## Terenski in osnovni parametri
[6 empty] | 1020 | 1029 | 1060 | 1070 | 1081 | 1091 | 1100 | 1111 | 2070 | 2100 | 2140 | 2150 | 2160 | 2170 | 2180 | 2210 | 2230 | 2250 | 2260 | 2270 | 2280 | 2310 | 2800 | 2810 | 2910
Vodno telo | Merilno mesto | Šifra merilnega mesta | Koordinata X | Koordinata Y | Datum | Temperatura vode | Barva | pH | Električna prevodnost (20 0C) | kisik | Nasičenost s kisikom | Redoks potencial | Motnost | KPK s KMnO4 | TOC | Amonij | Nitriti | Nitrati | Sulfati | Kloridi | Fluoridi | Ortofosfati | Kalcij | Magnezij | Natrij | Kalij | Hidrogenkarbonati | Skupna trdota | Karbonatna trdota | m-Alkaliteta
[6 empty] | 0C | m-1 | - | µS/cm | mg O2/l | % | mV | NTU | mg O2/l | mg C/l | mg NH4/l | mg NO2/l | mg NO3/l | mg/l | mg/l | mg/l | mg PO4/l | mg/l | mg/l | mg/l | mg/l | mg HCO3/l | 0NT | 0NT | meqv/l
1001 Savska kotlina in Ljubljansko barje | DOBRAVCA 3 | I02500 | 136647 | 433401 | 2013-06-17 | 12.1 | <0,1 | 7.6 | 505 | 7.9 | 79 | 334 | 0.4 | <0,5 | <0,5 | <0,013 | <0,007 | 14 | 7.4 | 8.9 | <0,2 | <0,031 | 81 | 15 | 5.3 | 0.8 | 360 | 14.8 | 16.2 | 5.8
1001 Savska kotlina in Ljubljansko barje | ŠOBČEV BAJER | I02515 | 134320 | 435580 | 2013-06-17 | 10.7 | <0,1 | 7.4 | 536 | 8.1 | 78 | 352 | 0.3 | <0,5 | <0,5 | <0,013 | <0,007 | 22 | 10 | 22 | <0,2 | <0,031 | 81 | 22 | 12 | 1.1 | 310 | 16.4 | 14 | 5
1001 Savska kotlina in Ljubljansko barje | ŠOBČEV BAJER | I02515 | 134320 | 435580 | 2013-10-21 | 11 | <0,1 | 7.5 | 561 | 10 | 95 | 345 | 0.3 | <0,5 | <0,5 | <0,013 | <0,007 | 19 | 9.8 | 23 | <0,2 | <0,031 | 88 | 25 | 12 | 1.3 | 350 | 18.1 | 16 | 5.7
1001 Savska kotlina in Ljubljansko barje | PODBREZJE VPB-1/88 | P38000 | 129873 | 445175 | 2013-06-17 | 9.3 | <0,1 | 7.4 | 389 | 8.6 | 79 | 354 | 0.4 | <0,5 | <0,5 | <0,013 | <0,007 | 9.7 | 12 | 20 | <0,2 | <0,031 | 56 | 15 | 6.5 | 0.9 | 220 | 11.3 | 9.8 | 3.5
1001 Savska kotlina in Ljubljansko barje | V GOZDU pri Hrastju | P38010 | 120937 | 453591 | 2013-06-17 | 11.3 | <0,1 | 7.3 | 465 | 7.8 | 73 | 344 | 0.3 | <0,5 | <0,5 | <0,013 | <0,007 | 12 | 13 | 14 | <0,2 | <0,031 | 78 | 19 | 5 | 0.6 | 300 | 15.3 | 13.4 | 4.8
1001 Savska kotlina in Ljubljansko barje | V GOZDU pri Hrastju | P38010 | 120937 | 453591 | 2013-10-16 | 10.3 | <0,1 | 7.1 | 450 | 8.8 | 83 | 365 | 0.3 | <0,5 | <0,5 | <0,013 | <0,007 | 14 | 13 | 8.2 | <0,2 | <0,031 | 78 | 20 | 5.2 | 0.7 | 250 | 15.5 | 11.7 | 4.2
1001 Savska kotlina in Ljubljansko barje | CERKLJE | P38060 | 122660 | 458935 | 2013-06-17 | 11.7 | <0,1 | 7.8 | 370 | 8.2 | 81 | 355 | 5 | <0,5 | <0,5 | <0,013 | 0.013 | 6.6 | 6.7 | 2.8 | <0,2 | <0,031 | 62 | 14 | 2 | 0.3 | 230 | 11.9 | 10.6 | 3.8
1001 Savska kotlina in Ljubljansko barje | VOGLJE P-01 | P38120 | 120270 | 457140 | 2013-06-17 | 12.4 | 0.1 | 7.3 | 545 | 9.8 | 98 | 430 | 3.8 | <0,5 | <0,5 | <0,013 | 0.007 | 22 | 10 | 18 | <0,2 | <0,031 | 86 | 20 | 6.5 | 0.9 | 310 | 16.6 | 14.3 | 5.1
1001 Savska kotlina in Ljubljansko barje | VOGLJE P-01 | P38120 | 120270 | 457140 | 2013-10-17 | 12.5 | 0.3 | 6.9 | 528 | 7.3 | 72 | 395 | 5.4 | <0,5 | <0,5 | <0,013 | 0.007 | 29 | 12 | 16 | <0,2 | <0,031 | 98 | 22 | 7.7 | 1.3 | 320 | 18.8 | 14.6 | 5.2
1001 Savska kotlina in Ljubljansko barje | MOSTE | P38180 | 116938 | 465137 | 2013-06-13 | 11.9 | <0,1 | 7.2 | 811 | 8.6 | 83 | 405 | 1.9 | <0,5 | 1.1 | <0,013 | 0.007 | 18 | 12 | 99 | <0,2 | 0.22 | 110 | 12 | 54 | 17 | 320 | 18.2 | 14.8 | 5.3
1001 Savska kotlina in Ljubljansko barje | MOSTE, plitvi vodnjak | P38182 | 116915 | 465123 | 2013-06-13 | 10.8 | <0,1 | 7.1 | 569 | 4.4 | 41 | 340 | 6.7 | <0,5 | 0.8 | 0.024 | 0.02 | 29 | 9.6 | 30 | <0,2 | 0.15 | 95 | 7.9 | 20 | 12 | 290 | 15.1 | 13.1 | 4.7
1001 Savska kotlina in Ljubljansko barje | MOSTE, plitvi vodnjak | P38182 | 116915 | 465123 | 2013-10-16 | 14 | <0,1 | 6.9 | 551 | 4.1 | 42 | 380 | 2.7 | <0,5 | <0,5 | <0,013 | 0.01 | 25 | 9.8 | 21 | <0,2 | 0.16 | 100 | 8.6 | 17 | 10 | 290 | 16 | 13.1 | 4.7
1001 Savska kotlina in Ljubljansko barje | DRAGOČAJNA D-0185 | P38240 | 115180 | 455530 | 2013-06-13 | 12.7 | <0,1 | 7.4 | 466 | 6.5 | 64 | 355 | 0.47 | <0,5 | <0,5 | <0,013 | <0,007 | 24 | 5.4 | 9.4 | <0,2 | <0,031 | 76 | 17 | 2.9 | 0.5 | 290 | 14.6 | 13.1 | 4.7
1001 Savska kotlina in Ljubljansko barje | DRAGOČAJNA D-0185 | P38240 | 115180 | 455530 | 2013-10-16 | 12.3 | <0,1 | 6.6 | 465 | 8.1 | 80 | 375 | 0.64 | <0,5 | <0,5 | <0,013 | <0,007 | 23 | 6.5 | 11 | <0,2 | <0,031 | 87 | 21 | 3.3 | 0.8 | 280 | 17 | 12.6 | 4.5
1001 Savska kotlina in Ljubljansko barje | ISKRA KRANJ 0391 | P42060 | 120128 | 451359 | 2013-06-17 | 9.2 | <0,1 | 7.7 | 311 | 6.7 | 59 | 276 | 0.4 | 0.6 | 0.5 | <0,013 | <0,007 | 5.3 | 10 | 8.3 | <0,2 | <0,031 | 51 | 10 | 5.5 | 0.8 | 190 | 9.4 | 8.6 | 3.1
1001 Savska kotlina in Ljubljansko barje | ISKRA KRANJ 0391 | P42060 | 120128 | 451359 | 2013-10-16 | 14.8 | <0,1 | 7.6 | 330 | 7.7 | 79 | 316 | 0.3 | <0,5 | <0,5 | <0,013 | <0,007 | 4.4 | 11 | 6 | <0,2 | <0,031 | 60 | 11 | 3.7 | 1 | 190 | 10.9 | 8.9 | 3.2
1001 Savska kotlina in Ljubljansko barje | ŽABNICA 0590 | P42300 | 117635 | 450174 | 2013-06-18 | 13.2 | <0,1 | 7.3 | 626 | 8 | 81 | 400 | 0.91 | <0,5 | <0,5 | <0,013 | <0,007 | 71 | 10 | 16 | <0,2 | <0,031 | 100 | 23 | 2.6 | 0.3 | 330 | 19.3 | 15.1 | 5.4
1001 Savska kotlina in Ljubljansko barje | ŽABNICA 0590 | P42300 | 117635 | 450174 | 2013-10-22 | 13.6 | <0,1 | 7.2 | 585 | 6.7 | 67 | 385 | 0.81 | <0,5 | <0,5 | <0,013 | <0,007 | 58 | 8.5 | 11 | <0,2 | <0,031 | 110 | 27 | 2.3 | 0.4 | 350 | 21.6 | 16.2 | 5.8
1001 Savska kotlina in Ljubljansko barje | MEJA 0320 | P42360 | 116605 | 452230 | 2013-06-18 | 12.9 | <0,1 | 7.4 | 445 | 6.7 | 66 | 385 | 0.61 | <0,5 | <0,5 | <0,013 | <0,007 | 16 | 13 | 8.3 | <0,2 | <0,031 | 72 | 17 | 3.6 | 0.6 | 280 | 14 | 12.6 | 4.5
1001 Savska kotlina in Ljubljansko barje | MEJA 0320 | P42360 | 116605 | 452230 | 2013-10-22 | 12.4 | <0,1 | 6.9 | 427 | 6.6 | 65 | 340 | 0.67 | <0,5 | <0,5 | <0,013 | <0,007 | 15 | 11 | 9.3 | <0,2 | <0,031 | 82 | 21 | 3.3 | 0.7 | 290 | 16.3 | 13.2 | 4.7
1001 Savska kotlina in Ljubljansko barje | MEJA SOV-5374 | P42361 | 114688 | 452665 | 2013-06-18 | 12.4 | 0.1 | 7.6 | 404 | <1 | <10 | 115 | 17 | <0,5 | <0,5 | 0.026 | 0.02 | <2,2 | 14 | 11 | <0,2 | <0,031 | 68 | 17 | 4 | 0.6 | 250 | 13.4 | 11.4 | 4.1
1001 Savska kotlina in Ljubljansko barje | MEJA SOV-5374 | P42361 | 114688 | 452665 | 2013-10-22 | 12.3 | <0,1 | 7.2 | 432 | 7.7 | 74 | 300 | 2.7 | <0,5 | <0,5 | <0,013 | <0,007 | 17 | 13 | 13 | <0,2 | <0,031 | 78 | 21 | 4.4 | 0.8 | 270 | 16.4 | 12.6 | 4.5
1001 Savska kotlina in Ljubljansko barje | SV.DUH 0680 | P42480 | 115477 | 448704 | 2013-06-18 | 13.3 | <0,1 | 7 | 668 | 2 | 20 | 365 | 0.47 | <0,5 | 0.6 | <0,013 | <0,007 | 34 | 9.1 | 4.7 | <0,2 | 0.034 | 100 | 28 | 4.5 | 5 | 440 | 20.4 | 20.1 | 7.2
1001 Savska kotlina in Ljubljansko barje | SV.DUH 0680 | P42480 | 115477 | 448704 | 2013-10-22 | 13.1 | <0,1 | 6.8 | 705 | 4.1 | 40 | 405 | 0.34 | <0,5 | 0.5 | <0,013 | <0,007 | 29 | 9.2 | 4.3 | <0,2 | 0.043 | 140 | 34 | 3.4 | 5.2 | 520 | 27.4 | 24.1 | 8.6
1001 Savska kotlina in Ljubljansko barje | PODREČA 0300 | P42600 | 114120 | 455030 | 2013-06-17 | 12.4 | <0,1 | 7.3 | 457 | 8.4 | 82 | 360 | 0.68 | <0,5 | <0,5 | <0,013 | <0,007 | 22 | 11 | 7.7 | <0,2 | 0.031 | 75 | 17 | 3.1 | 0.8 | 290 | 14.4 | 13.1 | 4.7
1001 Savska kotlina in Ljubljansko barje | PODREČA 0300 | P42600 | 114120 | 455030 | 2013-10-17 | 11.4 | <0,1 | 6.7 | 433 | 6.4 | 61 | 235 | 2.4 | <0,5 | <0,5 | 0.096 | 0.03 | 14 | 12 | 7.8 | <0,2 | <0,031 | 81 | 20 | 3.1 | 0.8 | 270 | 15.9 | 12.3 | 4.4
1001 Savska kotlina in Ljubljansko barje | GODEŠIČ SOV-5174 | P42660 | 114597 | 450675 | 2013-06-17 | 11.2 | <0,1 | 7.4 | 589 | 7.7 | 73 | 505 | 0.3 | <0,5 | <0,5 | <0,013 | <0,007 | 58 | 9 | 12 | <0,2 | <0,031 | 100 | 24 | 3 | 0.9 | 350 | 19.5 | 15.9 | 5.7
1001 Savska kotlina in Ljubljansko barje | GODEŠIČ SOV-5174 | P42660 | 114597 | 450675 | 2013-10-16 | 11.2 | <0,1 | 7.3 | 624 | 9.2 | 90 | 349 | 0.3 | <0,5 | <0,5 | <0,013 | <0,007 | 58 | 10 | 12 | <0,2 | <0,031 | 110 | 28 | 2.9 | 1 | 360 | 21.8 | 16.5 | 5.9
1001 Savska kotlina in Ljubljansko barje | LADJA 0980 | P42840 | 111364 | 453653 | 2013-06-17 | 10.6 | <0,1 | 7.6 | 457 | 7.5 | 70 | 312 | 0.3 | <0,5 | <0,5 | <0,013 | <0,007 | 20 | 12 | 12 | <0,2 | <0,031 | 76 | 19 | 5.3 | 0.6 | 280 | 15 | 12.8 | 4.6
1001 Savska kotlina in Ljubljansko barje | LADJA 0980 | P42840 | 111364 | 453653 | 2013-10-16 | 10.6 | <0,1 | 7.5 | 467 | 8.4 | 85 | 345 | 0.2 | <0,5 | 1.1 | <0,013 | <0,007 | 18 | 14 | 15 | <0,2 | <0,031 | 82 | 21 | 4.3 | 0.7 | 270 | 16.3 | 12.3 | 4.4
1001 Savska kotlina in Ljubljansko barje | POLJE PRI VODICAH 0850 | P46060 | 113336 | 461155 | 2013-06-17 | 12.8 | <0,1 | 7.3 | 457 | 6.5 | 65 | 375 | <0,1 | <0,5 | <0,5 | <0,013 | <0,007 | 25 | 4.3 | 11 | <0,2 | 0.031 | 84 | 7.8 | 4.8 | 0.6 | 280 | 13.6 | 12.9 | 4.6
1001 Savska kotlina in Ljubljansko barje | POLJE PRI VODICAH 0850 | P46060 | 113336 | 461155 | 2013-10-17 | 13.4 | <0,1 | 7.5 | 500 | 3.6 | 35 | 425 | 1.8 | <0,5 | 0.7 | 2.9 | 0.013 | 25 | 6.7 | 21 | <0,2 | 0.33 | 99 | 9.9 | 11 | 2.3 | 280 | 16.1 | 12.8 | 4.6
1001 Savska kotlina in Ljubljansko barje | VODICE VO-1 | P46065 | 116163 | 462656 | 2013-06-13 | 12.1 | <0,1 | 7.4 | 445 | 6.9 | 69 | 405 | 2.3 | <0,5 | <0,5 | <0,013 | <0,007 | 32 | 7.1 | 18 | <0,2 | <0,031 | 76 | 12 | 4.6 | 0.3 | 240 | 13.4 | 11.2 | 4
1001 Savska kotlina in Ljubljansko barje | VODICE VO-1 | P46065 | 116163 | 462656 | 2013-10-16 | 11.9 | <0,1 | 7 | 437 | 6 | 59 | 365 | <0,1 | <0,5 | 0.6 | <0,013 | <0,007 | 27 | 8 | 14 | <0,2 | <0,031 | 88 | 13 | 4.8 | 0.5 | 250 | 15.3 | 11.2 | 4
1001 Savska kotlina in Ljubljansko barje | DOMŽALE, C-4 | P50160 | 111468 | 467591 | 2013-06-18 | 11.7 | <0,1 | 7.3 | 470 | 7.2 | 67 | 468 | 0.6 | <0,5 | <0,5 | <0,013 | <0,007 | 34 | 6.5 | 9.4 | <0,2 | <0,031 | 78 | 17 | 3.3 | 1 | 300 | 14.8 | 13.4 | 4.8
1001 Savska kotlina in Ljubljansko barje | DOMŽALE, C-4 | P50160 | 111468 | 467591 | 2013-10-21 | 11.6 | <0,1 | 7.4 | 520 | 8.7 | 82 | 305 | 0.3 | <0,5 | <0,5 | <0,013 | <0,007 | 22 | 7.7 | 11 | <0,2 | <0,031 | 91 | 17 | 3.8 | 1.2 | 340 | 16.7 | 15.4 | 5.5
1001 Savska kotlina in Ljubljansko barje | ČRPALIŠČE LEK | P50190 | 114770 | 468350 | 2013-06-18 | 12.2 | <0,1 | 7.2 | 563 | 6.9 | 66 | 520 | 0.2 | <0,5 | <0,5 | <0,013 | <0,007 | 43 | 8.9 | 13 | <0,2 | <0,031 | 100 | 18 | 7.5 | 0.9 | 330 | 18.1 | 15.4 | 5.5
1001 Savska kotlina in Ljubljansko barje | ČRPALIŠČE LEK | P50190 | 114770 | 468350 | 2013-10-21 | 12 | <0,1 | 7.3 | 588 | 9 | 85 | 340 | 0.3 | <0,5 | <0,5 | <0,013 | <0,007 | 37 | 8.3 | 12 | <0,2 | <0,031 | 120 | 17 | 6.3 | 1.1 | 370 | 24.6 | 16.8 | 6
1001 Savska kotlina in Ljubljansko barje | PODGORICA 1991 | P50360 | 105918 | 469152 | 2013-06-18 | 12.1 | <0,1 | 7.2 | 544 | 7.1 | 69 | 441 | 0.3 | <0,5 | <0,5 | <0,013 | <0,007 | 18 | 14 | 12 | <0,2 | <0,031 | 100 | 19 | 6.5 | 1.1 | 350 | 18.4 | 15.9 | 5.7
1001 Savska kotlina in Ljubljansko barje | PODGORICA 1991 | P50360 | 105918 | 469152 | 2013-10-21 | 11.8 | <0,1 | 7.2 | 610 | 5.9 | 56 | 325 | 0.3 | <0,5 | <0,5 | <0,013 | <0,007 | 16 | 15 | 13 | <0,2 | <0,031 | 120 | 23 | 5.4 | 1.5 | 400 | 22.1 | 18.5 | 6.6
1001 Savska kotlina in Ljubljansko barje | DOLSKO | P50380 | 105355 | 474811 | 2013-06-18 | 11.8 | <0,1 | 7.2 | 716 | 5.6 | 53 | 318 | 0.3 | <0,5 | <0,5 | <0,013 | <0,007 | 12 | 8.2 | 55 | <0,2 | <0,031 | 110 | 15 | 29 | 1.9 | 380 | 18.9 | 17.3 | 6.2
1001 Savska kotlina in Ljubljansko barje | JARŠKI PROD (III) JA-3 | P50420 | 105004 | 465716 | 2013-06-18 | 11.4 | <0,1 | 7.4 | 461 | 6.4 | 62 | 331 | 0.2 | <0,5 | <0,5 | <0,013 | <0,007 | 11 | 12 | 15 | <0,2 | <0,031 | 75 | 11 | 6.7 | 0.9 | 300 | 13 | 13.4 | 4.8
1001 Savska kotlina in Ljubljansko barje | JARŠKI PROD (III) JA-3 | P50420 | 105004 | 465716 | 2013-10-25 | 11.9 | <0,1 | 7.2 | 436 | 5.7 | 55 | 360 | 0.4 | <0,5 | <0,5 | <0,013 | <0,007 | 8.4 | 12 | 10 | <0,2 | <0,031 | 83 | 16 | 5.1 | 1 | 300 | 15.3 | 14 | 5
1001 Savska kotlina in Ljubljansko barje | BROD (Br-11) LV-0477 | P54101 | 107203 | 458470 | 2013-06-20 | 13.1 | <0,1 | 7.3 | 485 | 7.1 | 72 | 345 | 4.2 | <0,5 | <0,5 | <0,013 | <0,007 | 23 | 12 | 11 | <0,2 | <0,031 | 74 | 11 | 7.3 | 1.2 | 270 | 12.9 | 12.3 | 4.4
1001 Savska kotlina in Ljubljansko barje | BROD (Br-11) LV-0477 | P54101 | 107203 | 458470 | 2013-10-23 | 13.2 | <0,1 | 7.2 | 396 | 8.3 | 82 | 390 | 1.4 | <0,5 | <0,5 | <0,013 | <0,007 | 11 | 11 | 9 | <0,2 | <0,031 | 78 | 14 | 7 | 1.3 | 260 | 14.1 | 12 | 4.3
1001 Savska kotlina in Ljubljansko barje | ROJE LV-0377 | P54220 | 106965 | 461306 | 2013-06-20 | 10.5 | <0,1 | 7.5 | 319 | 7.2 | 68 | 375 | <0,1 | <0,5 | <0,5 | <0,013 | <0,007 | 5.8 | 8.2 | 4.5 | <0,2 | <0,031 | 48 | 7.1 | 3.1 | 0.6 | 210 | 8.4 | 9.8 | 3.5
1001 Savska kotlina in Ljubljansko barje | ŠENTVID (IIa) 0581 | P54280 | 106457 | 460325 | 2013-06-18 | 11.8 | <0,1 | 7.3 | 510 | 7.4 | 71 | 352 | 0.3 | <0,5 | <0,5 | <0,013 | <0,007 | 19 | 14 | 26 | <0,2 | <0,031 | 79 | 15 | 14 | 1.1 | 260 | 14.5 | 12 | 4.3
1001 Savska kotlina in Ljubljansko barje | ŠENTVID (IIa) 0581 | P54280 | 106457 | 460325 | 2013-10-25 | 11.9 | <0,1 | 7.5 | 498 | 7.1 | 69 | 400 | 0.3 | <0,5 | <0,5 | <0,013 | <0,007 | 18 | 13 | 19 | <0,2 | <0,031 | 89 | 16 | 9.5 | 1.2 | 300 | 16.1 | 14 | 5
1001 Savska kotlina in Ljubljansko barje | MERCATOR V1 | P54350 | 104846 | 459831 | 2013-06-19 | 14.5 | <0,1 | 7.3 | 603 | 9 | 91 | 420 | <0,1 | <0,5 | <0,5 | <0,013 | <0,007 | 29 | 16 | 43 | <0,2 | <0,031 | 89 | 17 | 20 | 3.4 | 280 | 16.4 | 13.1 | 4.7
1001 Savska kotlina in Ljubljansko barje | MERCATOR V1 | P54350 | 104846 | 459831 | 2013-10-22 | 13.1 | <0,1 | 7.1 | 586 | 8.5 | 83 | 360 | 0.18 | <0,5 | <0,5 | <0,013 | <0,007 | 27 | 15 | 43 | <0,2 | <0,031 | 100 | 18 | 20 | 3.8 | 300 | 18.1 | 14 | 5
1001 Savska kotlina in Ljubljansko barje | MERCATOR V2 | P54351 | 104846 | 459831 | 2013-06-19 | 13.1 | <0,1 | 7.2 | 601 | 10 | 99 | 430 | <0,1 | <0,5 | <0,5 | <0,013 | <0,007 | 31 | 19 | 25 | <0,2 | <0,031 | 98 | 21 | 9.2 | 1.7 | 340 | 18.6 | 15.4 | 5.5
1001 Savska kotlina in Ljubljansko barje | MERCATOR V2 | P54351 | 104846 | 459831 | 2013-10-22 | 12.6 | <0,1 | 7.2 | 577 | 9.4 | 91 | 360 | <0,1 | <0,5 | <0,5 | <0,013 | <0,007 | 31 | 19 | 25 | <0,2 | <0,031 | 110 | 23 | 8.7 | 1.9 | 350 | 20.7 | 16 | 5.7
1001 Savska kotlina in Ljubljansko barje | KLEČE (VIII a) 0543 | P54380 | 104753 | 461314 | 2013-06-18 | 11.3 | <0,1 | 7.5 | 406 | 7 | 66 | 343 | 0.2 | <0,5 | <0,5 | <0,013 | <0,007 | 12 | 11 | 8.3 | <0,2 | <0,031 | 72 | 15 | 3.6 | 0.8 | 250 | 13.5 | 11.4 | 4.1
1001 Savska kotlina in Ljubljansko barje | KLEČE (VIII a) 0543 | P54380 | 104753 | 461314 | 2013-10-25 | 11.8 | <0,1 | 7.5 | 404 | 6.3 | 62 | 365 | 0.4 | <0,5 | <0,5 | <0,013 | <0,007 | 10 | 11 | 8.9 | <0,2 | <0,031 | 77 | 15 | 3.3 | 0.7 | 260 | 14.2 | 12 | 4.3
1001 Savska kotlina in Ljubljansko barje | STOŽICE LV-0277 | P54460 | 104761 | 462973 | 2013-06-20 | 13.7 | <0,1 | 7.3 | 595 | 7.2 | 75 | 335 | 0.26 | <0,5 | <0,5 | <0,013 | <0,007 | 24 | 16 | 26 | <0,2 | <0,031 | 87 | 15 | 17 | 2.8 | 330 | 15.6 | 15.1 | 5.4
1001 Savska kotlina in Ljubljansko barje | STOŽICE LV-0277 | P54460 | 104761 | 462973 | 2013-10-23 | 13.6 | <0,1 | 7.4 | 382 | 7.6 | 76 | 400 | <0,1 | <0,5 | <0,5 | <0,013 | <0,007 | 8.4 | 11 | 7.8 | <0,2 | <0,031 | 72 | 16 | 8 | 2.4 | 250 | 13.8 | 11.5 | 4.1
1001 Savska kotlina in Ljubljansko barje | NAVJE-LIMNIGRAF | P54580 | 101914 | 462581 | 2013-06-20 | 14.9 | <0,1 | 7.2 | 793 | 6.4 | 67 | 405 | 0.17 | <0,5 | <0,5 | <0,013 | <0,007 | 35 | 40 | 89 | <0,2 | <0,031 | 91 | 16 | 56 | 6.2 | 330 | 16.4 | 15.4 | 5.5
1001 Savska kotlina in Ljubljansko barje | NAVJE-LIMNIGRAF | P54580 | 101914 | 462581 | 2013-10-23 | 13.5 | <0,1 | 7.3 | 504 | 3.7 | 37 | 405 | <0,1 | <0,5 | <0,5 | <0,013 | <0,007 | 7.1 | 15 | 27 | <0,2 | <0,031 | 83 | 27 | 6.8 | 1.1 | 320 | 17.8 | 14.6 | 5.2
1001 Savska kotlina in Ljubljansko barje | HRASTJE - ŠM1/2D | P54700 | 103449 | 465869 | 2013-06-19 | 11.7 | <0,1 | 7.4 | 545 | 7.6 | 73 | 395 | <0,1 | <0,5 | <0,5 | <0,013 | <0,007 | 15 | 13 | 33 | <0,2 | <0,031 | 83 | 17 | 17 | 1.7 | 290 | 15.5 | 13.4 | 4.8
1001 Savska kotlina in Ljubljansko barje | HRASTJE - ŠM1/2D | P54700 | 103449 | 465869 | 2013-10-22 | 11.7 | <0,1 | 7.3 | 484 | 7.1 | 67 | 355 | 4.1 | <0,5 | <0,5 | <0,013 | <0,007 | 14 | 13 | 19 | <0,2 | <0,031 | 90 | 16 | 11 | 1.8 | 300 | 16.5 | 14 | 5
1001 Savska kotlina in Ljubljansko barje | HRASTJE - ŠM1/2C | P54702 | 103449 | 465869 | 2013-06-19 | 14 | <0,1 | 7.8 | 421 | 2.5 | 25 | 340 | 0.28 | <0,5 | <0,5 | <0,013 | <0,007 | 11 | 11 | 15 | <0,2 | <0,031 | 67 | 16 | 5.5 | 0.9 | 240 | 13.1 | 11.2 | 4
1001 Savska kotlina in Ljubljansko barje | HRASTJE - ŠM1/2C | P54702 | 103449 | 465869 | 2013-10-22 | 12.6 | <0,1 | 7.1 | 444 | 7.6 | 74 | 375 | 1.7 | <0,5 | <0,5 | <0,013 | <0,007 | 14 | 14 | 15 | <0,2 | <0,031 | 86 | 16 | 6.1 | 1 | 290 | 15.7 | 13.2 | 4.7
1001 Savska kotlina in Ljubljansko barje | HRASTJE - ŠM1/2B | P54704 | 103449 | 465869 | 2013-06-19 | 14 | <0,1 | 7.6 | 413 | 6.6 | 66 | 385 | <0,1 | <0,5 | <0,5 | <0,013 | <0,007 | 13 | 13 | 12 | <0,2 | <0,031 | 68 | 16 | 3.1 | 0.5 | 250 | 13.2 | 11.4 | 4.1
1001 Savska kotlina in Ljubljansko barje | HRASTJE - ŠM1/2B | P54704 | 103449 | 465869 | 2013-10-22 | 13.4 | 0.2 | 7.4 | 442 | 7.3 | 72 | 380 | 0.21 | <0,5 | <0,5 | <0,013 | <0,007 | 15 | 14 | 17 | <0,2 | <0,031 | 84 | 17 | 3.8 | 0.7 | 270 | 15.7 | 12.6 | 4.5
1001 Savska kotlina in Ljubljansko barje | HRASTJE - ŠM1/2A | P54706 | 103449 | 465869 | 2013-06-19 | 14 | <0,1 | 7.9 | 266 | 2 | 21 | 325 | <0,1 | <0,5 | <0,5 | <0,013 | <0,007 | 5.3 | 8.4 | 2.8 | <0,2 | <0,031 | 40 | 12 | 1.8 | 0.4 | 150 | 8.4 | 7 | 2.5
1001 Savska kotlina in Ljubljansko barje | HRASTJE - ŠM1/2A | P54706 | 103449 | 465869 | 2013-10-22 | 11.8 | <0,1 | 6.7 | 259 | 2.2 | 21 | 175 | 1.3 | <0,5 | <0,5 | <0,013 | <0,007 | 4.9 | 8.8 | 2.9 | <0,2 | <0,031 | 45 | 14 | 1.9 | 0.5 | 190 | 9.5 | 8.7 | 3.1
1001 Savska kotlina in Ljubljansko barje | HRASTJE (I a) 0344 | P54720 | 102944 | 466549 | 2013-06-18 | 12.9 | <0,1 | 7.3 | 564 | 6.2 | 62 | 282 | 0.3 | <0,5 | <0,5 | <0,013 | <0,007 | 22 | 17 | 39 | <0,2 | <0,031 | 84 | 13 | 15 | 1.2 | 300 | 14.8 | 14 | 5
1001 Savska kotlina in Ljubljansko barje | HRASTJE II-VOD.8 | P54722 | 102920 | 486500 | 2013-10-25 | 13.2 | <0,1 | 7.3 | 555 | 6.4 | 63 | 360 | 0.4 | <0,5 | <0,5 | <0,013 | <0,007 | 20 | 19 | 36 | <0,2 | <0,031 | 95 | 19 | 14 | 1.3 | 300 | 17.7 | 13.7 | 4.9
1001 Savska kotlina in Ljubljansko barje | ELOK-ZALOG | P54860 | 101646 | 466263 | 2013-06-18 | 13.3 | <0,1 | 7.3 | 394 | 6.8 | 66 | 515 | 0.4 | <0,5 | <0,5 | <0,013 | <0,007 | 8.4 | 12 | 12 | <0,2 | <0,031 | 68 | 12 | 5.8 | 1.9 | 240 | 12.3 | 11.2 | 4
1001 Savska kotlina in Ljubljansko barje | KOTEKS-ZALOG 0371 | P54900 | 102792 | 470260 | 2013-06-18 | 12.7 | <0,1 | 7.5 | 507 | 6.9 | 69 | 479 | 0.3 | <0,5 | <0,5 | <0,013 | <0,007 | 16 | 11 | 38 | <0,2 | <0,031 | 74 | 16 | 22 | 1.2 | 250 | 14 | 11.4 | 4.1
1001 Savska kotlina in Ljubljansko barje | KOTEKS-ZALOG 0371 | P54900 | 102792 | 470260 | 2013-10-21 | 13.3 | <0,1 | 7.5 | 589 | 8.2 | 82 | 330 | 0.3 | <0,5 | <0,5 | <0,013 | <0,007 | 22 | 14 | 50 | <0,2 | <0,031 | 93 | 21 | 27 | 1.6 | 300 | 17.9 | 13.7 | 4.9
1001 Savska kotlina in Ljubljansko barje | IŠKI VRŠAJ 1Agl | P58060 | 90883 | 461229 | 2013-06-18 | 10.9 | <0,1 | 7.6 | 379 | 5.8 | 62 | 339 | 0.2 | <0,5 | <0,5 | <0,013 | <0,007 | 11 | 3.3 | 2 | <0,2 | <0,031 | 49 | 24 | <1 | 0.3 | 260 | 12.4 | 11.7 | 4.2
1001 Savska kotlina in Ljubljansko barje | IŠKI VRŠAJ 1Agl | P58060 | 90883 | 461229 | 2013-10-25 | 11.5 | <0,1 | 7.2 | 372 | 6.3 | 61 | 370 | 0.4 | <0,5 | <0,5 | <0,013 | <0,007 | 8.9 | 3.4 | 1.7 | <0,2 | <0,031 | 56 | 27 | <1 | 0.5 | 270 | 14.1 | 12.6 | 4.5
1001 Savska kotlina in Ljubljansko barje | IŠKI VRŠAJ,plitvi vodnjak | P58062 | 90852 | 461112 | 2013-06-18 | 10.8 | <0,1 | 7.2 | 551 | 7 | 73 | 346 | 0.4 | <0,5 | <0,5 | <0,013 | <0,007 | 18 | 4.8 | 3.8 | <0,2 | <0,031 | 73 | 34 | 1.7 | 1.8 | 400 | 18 | 18.4 | 6.6
1001 Savska kotlina in Ljubljansko barje | IŠKI VRŠAJ,plitvi vodnjak | P58062 | 90852 | 461112 | 2013-10-25 | 11.9 | <0,1 | 7 | 534 | 6.8 | 67 | 365 | 0.6 | <0,5 | <0,5 | <0,013 | <0,007 | 11 | 4.8 | 3 | <0,2 | <0,031 | 82 | 40 | 1.8 | 1.6 | 410 | 21 | 19 | 6.8
1001 Savska kotlina in Ljubljansko barje | BOROVNIŠKI VRŠAJ VB-480 | P58120 | 88650 | 450301 | 2013-06-18 | 13.9 | <0,1 | 7.5 | 431 | 7.1 | 74 | 357 | 0.3 | <0,5 | <0,5 | <0,013 | <0,007 | 4 | 16 | 3.1 | <0,2 | <0,031 | 51 | 22 | 1.4 | 0.2 | 280 | 12.2 | 12.6 | 4.5
1001 Savska kotlina in Ljubljansko barje | BOROVNIŠKI VRŠAJ VB-480 | P58120 | 88650 | 450301 | 2013-10-25 | 12.7 | <0,1 | 7.1 | 481 | 6.2 | 61 | 365 | 0.6 | <0,5 | <0,5 | <0,013 | <0,007 | 7.1 | 9.1 | 4.9 | <0,2 | <0,031 | 71 | 36 | 2.6 | 0.7 | 370 | 18.2 | 16.8 | 6
1001 Savska kotlina in Ljubljansko barje | OP-1 | P58150 | 93330 | 460680 | 2013-06-20 | 12.6 | <0,1 | 7.6 | 399 | 6 | 60 | 355 | 1.2 | <0,5 | <0,5 | <0,013 | <0,007 | 9.3 | 4.5 | 2.2 | <0,2 | <0,031 | 48 | 21 | <1 | 0.3 | 280 | 11.6 | 12.8 | 4.6
1001 Savska kotlina in Ljubljansko barje | OP-1 | P58150 | 93330 | 460680 | 2013-10-23 | 12 | <0,1 | 7.1 | 398 | 5.6 | 55 | 350 | 0.29 | <0,5 | <0,5 | <0,013 | <0,007 | 8.9 | 4.8 | 2.3 | <0,2 | <0,031 | 60 | 29 | 1.1 | 0.5 | 290 | 15.1 | 13.4 | 4.8
1002 Savinjska kotlina | TRNAVA AC 6/95 | P26061 | 123760 | 505546 | 2013-06-11 | 13.3 | <0,1 | 7.4 | 475 | 7.7 | 77 | 380 | 10 | <0,5 | <0,5 | <0,013 | <0,007 | 49 | 5.2 | 7.9 | <0,2 | <0,031 | 85 | 20 | 6.5 | 0.7 | 260 | 16.5 | 12 | 4.3
1002 Savinjska kotlina | TRNAVA AC 6/95 | P26061 | 123760 | 505546 | 2013-10-15 | 13.5 | <0,1 | 7.6 | 467 | 7.2 | 72 | 300 | 3.1 | <0,5 | <0,5 | 0.015 | <0,007 | 44 | 6 | 8 | <0,2 | <0,031 | 86 | 21 | 5.5 | 0.7 | 250 | 16.9 | 11.7 | 4.2
1002 Savinjska kotlina | ORLA VAS CB-2 | P26120 | 124343 | 506482 | 2013-06-12 | 11.3 | <0,1 | 7 | 711 | 6.2 | 59 | 375 | 0.66 | <0,5 | 0.7 | <0,013 | <0,007 | 66 | 11 | 19 | <0,2 | <0,031 | 130 | 26 | 5.7 | 1.5 | 380 | 24 | 17.3 | 6.2
1002 Savinjska kotlina | ORLA VAS CB-2 | P26120 | 124343 | 506482 | 2013-10-15 | 14.1 | 1.1 | 7 | 719 | 1.8 | 18 | 330 | 8.2 | 4.8 | 5.3 | 0.029 | 0.043 | 49 | 15 | 19 | <0,2 | <0,031 | 140 | 29 | 6.1 | 2.1 | 420 | 26.3 | 18.7 | 6.7
1002 Savinjska kotlina | DOLENJA VAS ČB 1/83 | P26181 | 122089 | 507120 | 2013-06-11 | 12.5 | <0,1 | 7.1 | 581 | 8.5 | 83 | 400 | <0,1 | <0,5 | <0,5 | <0,013 | <0,007 | 39 | 11 | 7.6 | <0,2 | <0,031 | 100 | 16 | 3.3 | 0.7 | 340 | 17.7 | 15.6 | 5.6
1002 Savinjska kotlina | DOLENJA VAS ČB 1/83 | P26181 | 122089 | 507120 | 2013-10-15 | 13.6 | <0,1 | 7.2 | 589 | 8.1 | 81 | 375 | 0.54 | <0,5 | <0,5 | <0,013 | <0,007 | 42 | 14 | 9.4 | <0,2 | <0,031 | 120 | 21 | 4.2 | 1 | 350 | 21.6 | 15.9 | 5.7
1002 Savinjska kotlina | BREG 0311 | P30060 | 124905 | 506690 | 2013-06-11 | 12.4 | <0,1 | 7.3 | 518 | 6.8 | 67 | 330 | 5 | <0,5 | <0,5 | <0,013 | <0,007 | 8 | 25 | 4.8 | <0,2 | 0.043 | 82 | 20 | 5.5 | 1.3 | 340 | 16.1 | 15.7 | 5.6
1002 Savinjska kotlina | BREG 0311 | P30060 | 124905 | 506690 | 2013-10-14 | 16 | <0,1 | 7.4 | 505 | 7.1 | 70 | 405 | 0.36 | <0,5 | <0,5 | <0,013 | <0,007 | 8.9 | 27 | 5.3 | <0,2 | 0.049 | 87 | 19 | 6.4 | 2 | 310 | 16.6 | 14.3 | 5.1
1002 Savinjska kotlina | ŠEMPETER 0840 | P30180 | 123495 | 510685 | 2013-06-12 | 14.5 | <0,1 | 7.1 | 737 | 8.1 | 83 | 365 | 0.76 | <0,5 | 0.5 | <0,013 | <0,007 | 89 | 18 | 34 | <0,2 | <0,031 | 120 | 28 | 7.9 | 1.2 | 350 | 23 | 10.3 | 5.7
1002 Savinjska kotlina | ŠEMPETER 0840 | P30180 | 123495 | 510685 | 2013-10-14 | 13.5 | <0,1 | 7.3 | 681 | 7.8 | 76 | 455 | 1.3 | <0,5 | <0,5 | <0,013 | <0,007 | 58 | 17 | 32 | <0,2 | <0,031 | 130 | 23 | 7.8 | 1.3 | 340 | 23 | 15.4 | 5.5
1002 Savinjska kotlina | GOTOVLJE 0800 | P30240 | 123848 | 512447 | 2013-06-10 | 13.3 | <0,1 | 7.1 | 693 | 2.2 | 22 | 320 | 0.3 | <0,5 | <0,5 | <0,013 | <0,007 | 43 | 17 | 24 | <0,2 | 0.39 | 100 | 25 | 10 | 5.7 | 400 | 19.8 | 18.2 | 6.5
1002 Savinjska kotlina | GOTOVLJE 0800 | P30240 | 123848 | 512447 | 2013-10-15 | 16.4 | <0,1 | 7.2 | 684 | 1.7 | 18 | 340 | 0.32 | <0,5 | 0.5 | <0,013 | <0,007 | 41 | 21 | 26 | <0,2 | 0.43 | 120 | 30 | 12 | 8.5 | 410 | 23.7 | 18.8 | 6.7
1002 Savinjska kotlina | LEVEC VC-1772 | P30660 | 122252 | 516922 | 2013-06-12 | 12.9 | <0,1 | 7 | 674 | 5.1 | 50 | 375 | 3.7 | <0,5 | 0.7 | <0,013 | 0.007 | 62 | 19 | 18 | <0,2 | 0.049 | 110 | 23 | 9.3 | 4 | 360 | 21 | 16.8 | 6
1002 Savinjska kotlina | LEVEC VC-1772 | P30660 | 122252 | 516922 | 2013-10-15 | 15 | <0,1 | 7.1 | 688 | 5.6 | 58 | 360 | 1.3 | <0,5 | <0,5 | <0,013 | <0,007 | 53 | 21 | 25 | <0,2 | 0.043 | 130 | 24 | 11 | 4.9 | 370 | 23.7 | 17.1 | 6.1
1002 Savinjska kotlina | LEVEC AMP P-1 | P30679 | 121773 | 517007 | 2013-06-12 | 10.4 | <0,1 | 7.1 | 651 | 5.7 | 53 | 340 | <0,1 | <0,5 | <0,5 | <0,013 | <0,007 | 44 | 18 | 22 | <0,2 | 0.031 | 110 | 24 | 7.2 | 3.5 | 330 | 21 | 15.1 | 5.4
1002 Savinjska kotlina | LEVEC AMP P-1 | P30679 | 121773 | 517007 | 2013-10-15 | 14.6 | <0,1 | 7.1 | 645 | 6.5 | 66 | 360 | <0,1 | <0,5 | <0,5 | <0,013 | <0,007 | 44 | 19 | 20 | <0,2 | <0,031 | 120 | 23 | 7.9 | 4.3 | 340 | 22.1 | 15.7 | 5.6
1002 Savinjska kotlina | ČRPALIŠČE ROJE | P30690 | 122461 | 509939 | 2013-06-11 | 10.6 | <0,1 | 7.5 | 454 | 7.4 | 72 | 365 | 0.15 | <0,5 | <0,5 | <0,013 | <0,007 | 13 | 15 | 18 | <0,2 | <0,031 | 75 | 13 | 6.9 | 1.5 | 250 | 13.5 | 11.7 | 4.2
1002 Savinjska kotlina | ČRPALIŠČE ROJE | P30690 | 122461 | 509939 | 2013-10-14 | 13.2 | <0,1 | 7.3 | 455 | 7.4 | 72 | 465 | 0.39 | <0,5 | <0,5 | <0,013 | <0,007 | 8.4 | 20 | 9.7 | <0,2 | <0,031 | 90 | 14 | 7.5 | 1.9 | 290 | 15.8 | 13.1 | 4.7
1002 Savinjska kotlina | MEDLOG 1941 | P30721 | 123045 | 517746 | 2013-06-12 | 14.4 | <0,1 | 7.2 | 316 | 6.2 | 62 | 400 | 3.6 | <0,5 | 0.8 | <0,013 | 0.016 | 15 | 14 | 6.8 | <0,2 | 0.077 | 54 | 7.6 | 7.2 | 2.9 | 180 | 9.3 | 8.4 | 3
1002 Savinjska kotlina | MEDLOG 1941 | P30721 | 123045 | 517746 | 2013-10-14 | 12.4 | <0,1 | 7.5 | 366 | 6.7 | 64 | 440 | 3 | <0,5 | 0.6 | <0,013 | 0.01 | 12 | 18 | 15 | 0.2 | 0.11 | 71 | 8.9 | 8 | 3.9 | 190 | 12 | 8.7 | 3.1
1002 Savinjska kotlina | MEDLOG, vodnjak A | P30723 | 121358 | 517757 | 2013-06-12 | 12.8 | <0,1 | 7.1 | 650 | 5.9 | 55 | 385 | <0,1 | <0,5 | <0,5 | <0,013 | <0,007 | 53 | 17 | 16 | <0,2 | <0,031 | 110 | 23 | 6.5 | 2.9 | 360 | 21 | 16.5 | 5.9
1002 Savinjska kotlina | MEDLOG, vodnjak A | P30723 | 121358 | 517757 | 2013-10-14 | 14.4 | <0,1 | 7.2 | 644 | 5.3 | 53 | 415 | 0.13 | <0,5 | <0,5 | <0,013 | <0,007 | 44 | 19 | 19 | <0,2 | <0,031 | 120 | 20 | 6.9 | 3.5 | 360 | 21.4 | 16.5 | 5.9
1003 Krška kotlina | VRBINA NE-1077 | P62060 | 88487 | 539722 | 2013-05-27 | 12 | <0,2 | 7.06 | 693 | 6.9 | 65 | 330 | 0.34 | <0,5 | 0.64 | <0,006 | <0,008 | 22.5 | 36 | 14.5 | <0,04 | <0,02 | 120 | 22 | 9.5 | 5 | 439 | 21.9 | 20.1 | 7.2
1003 Krška kotlina | VRBINA NE-1077 | P62060 | 88487 | 539722 | 2013-09-16 | 13.2 | <0,2 | 7.07 | 758 | 5.8 | 57 | 460 | <0,09 | <0,5 | 1.06 | <0,006 | <0,008 | 21.6 | 45.9 | 18.4 | <0,04 | 0.023 | 140 | 23 | 9.9 | 5.6 | 442 | 24.9 | 20.3 | 7.2
1003 Krška kotlina | SP.STARI GRAD NE-1177 | P62120 | 87870 | 540900 | 2013-05-27 | 12.3 | <0,2 | 7.08 | 704 | 8.3 | 80 | 320 | 0.22 | <0,5 | 0.57 | 0.011 | 0.01 | 27.5 | 31 | 20.1 | <0,04 | <0,02 | 120 | 22 | 14 | 3.5 | 420 | 21.9 | 19.3 | 6.9
1003 Krška kotlina | SP.STARI GRAD NE-1177 | P62120 | 87870 | 540900 | 2013-09-16 | 12.7 | <0,2 | 7.06 | 719 | 7.3 | 70 | 420 | <0,09 | <0,5 | 0.88 | <0,006 | <0,008 | 24.8 | 32.9 | 16.9 | 0.047 | 0.056 | 130 | 22 | 9.8 | 3.7 | 448 | 23.3 | 20.6 | 7.4
1003 Krška kotlina | ŠENTLENART NE-1377 | P62240 | 86260 | 544830 | 2013-05-27 | 11 | <0,2 | 7.2 | 500 | <1 | 7 | 250 | 33 | 0.99 | 1.16 | 0.045 | 0.013 | 2.89 | 13.5 | 6.69 | 0.064 | 0.021 | 85 | 18 | 8.1 | 1.4 | 364 | 16 | 16.7 | 6
1003 Krška kotlina | ŠENTLENART NE-1377 | P62240 | 86260 | 544830 | 2013-09-16 | 12.1 | <0,2 | 7.31 | 486 | <1 | 7 | 160 | 8.1 | 0.79 | 1.4 | 0.139 | <0,008 | 0.12 | 9.23 | 4.5 | 0.046 | 0.058 | 79 | 17 | 16 | 1.2 | 359 | 15 | 16.5 | 5.9
1003 Krška kotlina | DRNOVO | P66120 | 86797 | 537438 | 2013-05-28 | 12.4 | <0,2 | 7.11 | 104 | 10.6 | 102 | 470 | 0.11 | <0,5 | 0.62 | 0.025 | 0.013 | 59.6 | 11 | 11.9 | <0,04 | 0.022 | 97 | 26 | 4.5 | 1.4 | 386 | 19.6 | 17.7 | 6.3
1003 Krška kotlina | DRNOVO | P66120 | 86797 | 537438 | 2013-09-17 | 13.1 | <0,2 | 7.19 | 678 | 9.7 | 96 | 420 | 0.19 | <0,5 | 0.75 | 0.01 | <0,008 | 66 | 11.6 | 12.6 | 0.041 | 0.084 | 110 | 26 | 4 | 1 | 376 | 21.4 | 17.3 | 6.2
1003 Krška kotlina | BREGE - črpališče | P66242 | 86882 | 539329 | 2013-05-27 | 12 | <0,2 | 7.41 | 648 | 10.6 | 100 | 410 | 0.11 | <0,5 | 0.66 | 0.009 | <0,008 | 33.3 | 12.3 | 28.2 | <0,04 | <0,02 | 110 | 24 | 9.1 | 2.5 | 393 | 20.9 | 18 | 6.4
1003 Krška kotlina | BREGE - črpališče | P66242 | 86882 | 539329 | 2013-09-16 | 12.1 | <0,2 | 7.59 | 654 | 10.3 | 97 | 450 | 0.1 | <0,5 | 0.71 | 0.007 | <0,008 | 37.4 | 13.7 | 26.5 | <0,04 | 0.031 | 110 | 24 | 9.6 | 2.6 | 389 | 20.9 | 17.9 | 6.4
1003 Krška kotlina | CERKLJE 0112 | P66302 | 83046 | 540952 | 2013-05-27 | 11.5 | <0,2 | 7.11 | 592 | 10.1 | 94 | 340 | 0.13 | <0,5 | 1.03 | 0.007 | <0,008 | 43.5 | 9.28 | 13 | <0,04 | 0.15 | 100 | 24 | 5.4 | 1.9 | 367 | 19.5 | 16.9 | 6
1003 Krška kotlina | CERKLJE 0112 | P66302 | 83046 | 540952 | 2013-09-16 | 12.5 | <0,2 | 7.04 | 632 | 9.4 | 90 | 350 | 0.17 | <0,5 | 0.95 | <0,006 | <0,008 | 52.1 | 10.8 | 19 | <0,04 | 0.16 | 110 | 25 | 5.5 | 1.7 | 372 | 21.2 | 17.1 | 6.1
1003 Krška kotlina | SKOPICE NE-0877 | P66400 | 85240 | 543130 | 2013-05-27 | 11.2 | <0,2 | 7.14 | 794 | 8.8 | 82 | 500 | 0.13 | <0,5 | 0.68 | 0.012 | <0,008 | 40.9 | 10.8 | 90.8 | <0,04 | 0.029 | 110 | 25 | 30 | 5.8 | 365 | 21.2 | 16.7 | 6
1003 Krška kotlina | SKOPICE NE-0877 | P66400 | 85240 | 543130 | 2013-09-16 | 13.1 | <0,2 | 7.09 | 608 | 8.8 | 85 | 500 | 0.1 | <0,5 | 0.64 | 0.006 | <0,008 | 41.1 | 7.74 | 24.9 | <0,04 | 0.034 | 92 | 21 | 16 | 5.4 | 354 | 17.7 | 16.24 | 5.8
1003 Krška kotlina | PB-6 | P68006 | 83793 | 544553 | 2013-05-28 | 12.6 | <0,2 | 7.09 | 573 | 8.5 | 82 | 360 | 0.44 | <0,5 | 0.56 | 0.019 | <0,008 | 35.3 | 11 | 21.1 | <0,04 | 0.056 | 92 | 26 | 4.5 | 1.1 | 348 | 18.9 | 16 | 5.7
1003 Krška kotlina | PB-6 | P68006 | 83793 | 544553 | 2013-09-17 | 13.5 | <0,2 | 7.17 | 584 | 6.6 | 65 | 380 | 0.1 | <0,5 | 0.87 | 0.007 | <0,008 | 31.3 | 14.9 | 19.3 | <0,04 | <0,02 | 91 | 26 | 6.4 | 1.2 | 354 | 18.7 | 16.2 | 5.8
1003 Krška kotlina | PB-9 | P68009 | 85481 | 541013 | 2013-05-28 | 13.1 | <0,2 | 7.12 | 647 | 9.4 | 91 | 360 | 0.38 | <0,5 | 0.96 | 0.02 | <0,008 | 28.4 | 8.89 | 46.9 | <0,04 | <0,02 | 100 | 25 | 9.8 | 4.7 | 366 | 19.8 | 16.8 | 6
1003 Krška kotlina | PB-9 | P68009 | 85481 | 541013 | 2013-09-17 | 12.5 | <0,2 | 7.11 | 635 | 8.6 | 83 | 430 | 0.13 | <0,5 | 0.91 | 0.008 | <0,008 | 25.6 | 9.02 | 35 | <0,04 | <0,02 | 100 | 25 | 8.6 | 4.5 | 367 | 19.8 | 16.9 | 6
1003 Krška kotlina | PB-20 | P68020 | 85239 | 545180 | 2013-05-28 | 8.7 | <0,2 | 7.15 | 485 | 4.5 | 39 | 460 | 0.12 | 0.69 | 1.2 | 0.017 | 0.009 | 10.4 | 22.5 | 9.84 | 0.047 | 0.03 | 85 | 17 | 5.7 | 1.4 | 203 | 15.8 | 9.3 | 3.3
1003 Krška kotlina | PB-20 | P68020 | 85239 | 545180 | 2013-09-17 | 9.5 | <0,2 | 7.04 | 559 | 2.9 | 26 | 360 | 0.09 | <0,5 | 1.28 | 0.007 | <0,008 | 8.18 | 15.6 | 7.73 | 0.051 | <0,02 | 100 | 21 | 5.8 | 1.6 | 387 | 18.8 | 17.5 | 6.3
1003 Krška kotlina | ČATEŽ M32 | P70060 | 83139 | 548528 | 2013-05-27 | 11.1 | <0,2 | 7.39 | 473 | 6.9 | 64 | 340 | 0.68 | <0,5 | 0.76 | 0.006 | <0,008 | 11.2 | 15.9 | 15.2 | 0.057 | <0,02 | 78 | 16 | 6 | 1.3 | 300 | 14.6 | 13.7 | 4.9
1003 Krška kotlina | ČATEŽ M32 | P70060 | 83139 | 548528 | 2013-09-16 | 16.9 | <0,2 | 7.44 | 452 | 1.8 | 19 | 410 | 0.09 | <0,5 | 0.54 | 0.006 | <0,008 | 6.94 | 18.7 | 14.4 | 0.097 | 0.05 | 74 | 15 | 7.6 | 1.8 | 275 | 13.8 | 12.6 | 4.5
1005 Karavanke | KARAVANŠKI CESTNI PREDOR | I01020 | 148681 | 423952 | 2013-06-10 | 8.8 | <0,2 | 7.61 | 279 | 11.3 | 106 | 300 | <0,09 | <0,5 | 0.48 | 0.013 | <0,008 | 1.81 | 8.71 | 0.51 | <0,04 | <0,02 | 43 | 20 | 0.76 | 0.36 | 203 | 10.6 | 9.24 | 3.3
1005 Karavanke | ZAVRŠNICA | I01030 | 141485 | 438404 | 2013-06-10 | 5.9 | <0,2 | 7.89 | 156 | 11.4 | 102 | 260 | 0.1 | <0,5 | 0.27 | 0.08 | <0,008 | 2.32 | 2.8 | 0.77 | <0,04 | 0.025 | 32 | 5.6 | 0.45 | 1.2 | 113 | 5.8 | 5.32 | 1.9
1005 Karavanke | MOŠENIK | I01060 | 141619 | 444160 | 2013-06-10 | 7.9 | <0,2 | 7.98 | 224 | 10.9 | 101 | 280 | 0.13 | <0,5 | 0.37 | 0.013 | <0,008 | 2.24 | 17 | 2.2 | 0.12 | <0,02 | 41 | 10 | 1.8 | 0.34 | 135 | 8 | 6.16 | 2.2
1005 Karavanke | ŠUMEC | I01080 | 152615 | 487310 | 2013-06-10 | 6.2 | <0,2 | 8.14 | 195 | 11.2 | 99 | 650 | 0.11 | <0,5 | 0.53 | 0.013 | <0,008 | 2.53 | 3.06 | 0.94 | <0,04 | <0,02 | 35 | 13 | 0.98 | 1.1 | 142 | 7.9 | 6.44 | 2.3
1008 Posavsko hribovje do osrednje Sotle | LIPOGLAV | I22030 | 95753 | 473859 | 2013-06-03 | 11 | <0,2 | 7.08 | 497 | 9.6 | 91 | 440 | 0.1 | <0,5 | 1.04 | <0,006 | <0,008 | 3.1 | 14 | 1.16 | <0,04 | <0,02 | 69 | 36 | 0.65 | 0.26 | 379 | 18 | 17.4 | 6.2
1008 Posavsko hribovje do osrednje Sotle | LIPOGLAV | I22030 | 95753 | 473859 | 2013-09-17 | 11.1 | <0,2 | 7.53 | 518 | 9.2 | 88 | 450 | <0,09 | <0,5 | 0.82 | <0,006 | <0,008 | 3.14 | 13.4 | 1.27 | 0.04 | 0.024 | 71 | 37 | 0.74 | 0.31 | 380 | 18.5 | 17.4 | 6.2
1008 Posavsko hribovje do osrednje Sotle | MITOVŠEK | I22040 | 108871 | 503019 | 2013-06-03 | 8.5 | <0,2 | 7.8 | 306 | 11.5 | 102 | 431 | 0.38 | <0,5 | 0.54 | <0,006 | <0,008 | 4.45 | 8.2 | 2.86 | <0,04 | 0.077 | 66 | 8.9 | 1.9 | 1.8 | 212 | 11.3 | 9.7 | 3.5
1008 Posavsko hribovje do osrednje Sotle | KAMNJE Š-1/92 | I22080 | 93241 | 507481 | 2013-06-03 | 12.1 | <0,2 | 7.22 | 603 | 9 | 87 | 881 | <0,09 | <0,5 | 0.78 | <0,006 | <0,008 | 12 | 12.5 | 5.37 | 0.08 | <0,02 | 97 | 33 | 4.2 | 4.4 | 417 | 21.2 | 19.2 | 6.8
1008 Posavsko hribovje do osrednje Sotle | KAMNJE Š-1/92 | I22080 | 93241 | 507481 | 2013-09-17 | 12.8 | <0,2 | 7.35 | 628 | 8.1 | 81 | 430 | <0,09 | <0,5 | 1.12 | 0.018 | <0,008 | 13.1 | 12.2 | 6.42 | 0.07 | 0.039 | 97 | 33 | 3.2 | 2.1 | 441 | 21.2 | 20.2 | 7.2
1008 Posavsko hribovje do osrednje Sotle | ŠONOVO VŠO-1/82 | P62000 | 104053 | 542212 | 2013-06-03 | 9.8 | <0,2 | 7.35 | 451 | 10.8 | 97 | 480 | <0,09 | <0,5 | 0.7 | <0,006 | <0,008 | 4.84 | 10.8 | 1.4 | <0,04 | 0.16 | 63 | 32 | 0.85 | 0.51 | 343 | 16.2 | 15.7 | 5.6
1008 Posavsko hribovje do osrednje Sotle | TREBEŽ VT-1 | P62180 | 88305 | 546001 | 2013-06-03 | 12.9 | <0,2 | 7.64 | 321 | 7.7 | 73 | 470 | <0,09 | <0,5 | 0.45 | 0.009 | <0,008 | 2.29 | 3.39 | 2.08 | 0.087 | 0.07 | 56 | 11 | 7.7 | 0.97 | 237 | 10.4 | 10.9 | 3.9
1009 Spodnji del Savinje do Sotle | FRANKOLOVO | I00060 | 132000 | 525000 | 2013-06-10 | 16.6 | <0,1 | 7.4 | 443 | 7.6 | 78 | 340 | 0.92 | <0,5 | <0,5 | <0,013 | <0,007 | 5.3 | 13 | 7 | <0,2 | <0,031 | 72 | 17 | 4.3 | 0.8 | 300 | 14 | 13.7 | 4.9
1009 Spodnji del Savinje do Sotle | VODRUŽ K-2/87 | I00120 | 115425 | 528377 | 2013-06-10 | 12.1 | 0.1 | 7.6 | 356 | 4.1 | 41 | 315 | 3.1 | 0.5 | 0.9 | 0.029 | <0,007 | 3.1 | 19 | 11 | <0,2 | 0.046 | 61 | 8.8 | 5 | 2.4 | 200 | 10.6 | 9.2 | 3.3
1009 Spodnji del Savinje do Sotle | MATIJEVEC VG-1, Zabukovica | I00130 | 117010 | 510650 | 2013-06-11 | 12.8 | <0,1 | 7.6 | 373 | 6.2 | 63 | 385 | 0.18 | <0,5 | <0,5 | <0,013 | <0,007 | 3.1 | 13 | 2.1 | <0,2 | <0,031 | 48 | 21 | 1.5 | 0.3 | 240 | 11.6 | 10.9 | 3.9
1009 Spodnji del Savinje do Sotle | JELŠEVA LOKA | I00180 | 136220 | 521967 | 2013-06-10 | 8.8 | <0,1 | 7.5 | 377 | 10.8 | 99 | 310 | 1.4 | <0,5 | <0,5 | <0,013 | <0,007 | 5.3 | 6.1 | 1.6 | <0,2 | <0,031 | 58 | 14 | <1 | 0.4 | 250 | 11.3 | 11.2 | 4
1010 Kraška Ljubljanica | GALETOVI IZVIRI - BISTRA | I06040 | 89100 | 448747 | 2013-06-04 | 11.4 | <0,2 | 7.64 | 331 | 8.9 | 85 | 385 | 0.64 | 1.1 | 1.45 | 0.036 | <0,008 | 3.5 | 4.36 | 3.36 | <0,04 | <0,02 | 61 | 13 | 2.3 | 0.43 | 237 | 11.5 | 10.9 | 3.9
1010 Kraška Ljubljanica | IŠČICA | I06081 | 90597 | 463734 | 2013-06-04 | 9.3 | <0,2 | 7.75 | 363 | 10.6 | 96 | 435 | 0.44 | 1.1 | 1.39 | 0.008 | <0,008 | 5.64 | 4.14 | 2.63 | <0,04 | 0.02 | 55 | 21 | 1.7 | 0.5 | 268 | 12.5 | 12.3 | 4.4
1010 Kraška Ljubljanica | IZVIR LJUBLJANICE - Močilnik | I06155 | 90332 | 445527 | 2013-06-04 | 10.8 | <0,2 | 7.8 | 306 | 10.3 | 97 | 370 | 2.9 | 1.2 | 1.25 | 0.016 | 0.011 | 4.53 | 3.91 | 4.46 | <0,04 | 0.052 | 56 | 8.9 | 3 | 0.54 | 215 | 9.9 | 9.9 | 3.5
1010 Kraška Ljubljanica | MALENŠČICA - črpališče v Malnih - iztok | I06241 | 75630 | 442510 | 2013-06-04 | 13.7 | <0,2 | 7.66 | 289 | 9.2 | 94 | 240 | 0.26 | 0.6 | 1.51 | 0.092 | <0,008 | 2.67 | 3.04 | 2.63 | 0.044 | 0.034 | 58 | 8.8 | 1.7 | 0.29 | 215 | 10.1 | 9.9 | 3.5
1010 Kraška Ljubljanica | STROJARČEK | I06340 | 90973 | 454615 | 2013-06-04 | 10.8 | <0,2 | 7.65 | 395 | 9.8 | 90 | 350 | 0.69 | 1.4 | 1.49 | 0.107 | 0.009 | 3.72 | 3.28 | 5.95 | <0,04 | 0.033 | 54 | 22 | 3.9 | 0.57 | 267 | 12.6 | 12.2 | 4.4
1010 Kraška Ljubljanica | VELIKI OBRH pri Ložu | I14200 | 61754 | 462286 | 2013-06-04 | 9 | <0,2 | 7.68 | 353 | 10.7 | 100 | 280 | 0.27 | 1.5 | 1.1 | 0.105 | <0,008 | 3.25 | 4.63 | 3.12 | <0,04 | <0,02 | 64 | 15 | 1.9 | 0.44 | 264 | 12.4 | 12.1 | 4.3
1011 Dolenjski kras | MEDVEDICA | I06280 | 85380 | 470830 | 2013-06-05 | 9.2 | <0,2 | 7.6 | 377 | 10.8 | 98 | 380 | 0.72 | <0,5 | 0.91 | 0.017 | <0,008 | 2.34 | 4.13 | 1.27 | <0,04 | 0.041 | 61 | 21 | 0.91 | 0.54 | 285 | 13.4 | 13.1 | 4.7
1011 Dolenjski kras | MEDVEDICA | I06280 | 85380 | 470830 | 2013-09-18 | 9.5 | 0.26 | 7.51 | 297 | 9.8 | 90 | 440 | 19 | 3.4 | 3.21 | 0.048 | 0.018 | 3.07 | 3.25 | 0.76 | <0,04 | 0.037 | 55 | 11 | 0.7 | 0.52 | 211 | 10.2 | 9.7 | 3.5
1011 Dolenjski kras | KRKA | I10030 | 82858 | 482627 | 2013-06-05 | 11.4 | <0,2 | 7.64 | 415 | 7.8 | 74 | 390 | 0.43 | 1.1 | 1.43 | 0.009 | <0,008 | 5.11 | 5.99 | 10 | <0,04 | 0.15 | 57 | 22 | 5.7 | 1 | 290 | 13 | 13.3 | 4.8
1011 Dolenjski kras | KRKA | I10030 | 82858 | 482627 | 2013-09-18 | 12 | <0,2 | 7.37 | 421 | 5.7 | 56 | 510 | 5.9 | 2.2 | 2.15 | 0.032 | <0,008 | 8.46 | 7.87 | 9.35 | 0.042 | 0.23 | 63 | 21 | 6.2 | 1.5 | 277 | 13.7 | 12.7 | 4.5
1011 Dolenjski kras | GLOBOČEC | I10040 | 79160 | 486375 | 2013-06-05 | 9.8 | <0,2 | 7.45 | 346 | 10.3 | 93 | 167 | 0.81 | 0.54 | 1.08 | 0.032 | <0,008 | 2.09 | 3.12 | 1.81 | <0,04 | 0.041 | 77 | 8.4 | 1.3 | 0.46 | 253 | 12.7 | 11.6 | 4.1
1011 Dolenjski kras | GLOBOČEC | I10040 | 79160 | 486375 | 2013-09-18 | 10.1 | <0,2 | 7.5 | 377 | 9.5 | 88 | 470 | 1.2 | <0,5 | 0.84 | 0.007 | <0,008 | 4.49 | 2.98 | 2.98 | <0,04 | 0.031 | 75 | 9.2 | 2 | 0.7 | 267 | 12.6 | 12.2 | 4.4
1011 Dolenjski kras | LUKNJA - izvir Prečne | I10060 | 74850 | 507925 | 2013-06-05 | 12.2 | <0,2 | 7.25 | 410 | 8.9 | 84 | 240 | 2.8 | 0.58 | 0.8 | 0.006 | <0,008 | 8.33 | 4.25 | 8.41 | <0,04 | 0.11 | 76 | 15 | 4.2 | 0.94 | 287 | 14.1 | 13.2 | 4.7
1011 Dolenjski kras | LUKNJA - izvir Prečne | I10060 | 74850 | 507925 | 2013-09-19 | 14 | <0,2 | 7.51 | 457 | 9.5 | 92 | 490 | 4 | 1.2 | 1.42 | 0.006 | <0,008 | 10.5 | 6.07 | 12.7 | 0.049 | 0.16 | 75 | 18 | 6.5 | 1.5 | 298 | 14.6 | 13.7 | 4.9
1011 Dolenjski kras | KRKA - IZVIR POLTARICA | I10080 | 82535 | 482408 | 2013-06-05 |  | <0,2 | 7.45 | 372 | 10.3 | 94 | 400 | 1.1 | 0.64 | 1.15 | 0.007 | <0,008 | 4.74 | 3.77 | 4.5 | <0,04 | 0.046 | 64 | 13 | 2.5 | 0.65 | 267 | 12 | 12.2 | 4.4
1011 Dolenjski kras | KRKA - IZVIR POLTARICA | I10080 | 82535 | 482408 | 2013-09-18 | 10.1 | <0,2 | 7.41 | 402 | 9.2 | 85 | 560 | 3.6 | 1.1 | 1.37 | 0.031 | <0,008 | 7.91 | 4.54 | 5.55 | <0,04 | 0.082 | 73 | 14 | 3.5 | 1.2 | 259 | 13.4 | 11.9 | 4.3
1011 Dolenjski kras | STUDENA pri Kostanjeviški jami | I10100 | 77249 | 534081 | 2013-06-05 | 10 | <0,2 | 7.43 | 339 | 11.2 | 100 | 240 | 0.5 | <0,5 | 0.71 | 0.103 | <0,008 | 3.44 | 3.35 | 1.8 | <0,04 | 0.072 | 63 | 17 | 1.3 | 0.99 | 249 | 12.7 | 11.5 | 4.1
1011 Dolenjski kras | STUDENA pri Kostanjeviški jami | I10100 | 77249 | 534081 | 2013-09-19 | 8.9 | <0,2 | 7.57 | 324 | 9.2 | 82 | 540 | 8.6 | 1 | 1.89 | 0.008 | <0,008 | 3.83 | 3.36 | 1.24 | 0.045 | 0.052 | 62 | 11 | 1.1 | 0.48 | 231 | 11.2 | 10.6 | 3.8
1011 Dolenjski kras | TEŽKA VODA | I10120 | 69160 | 516580 | 2013-06-05 | 11.3 | <0,2 | 7.31 | 408 | 9.9 | 93 | 240 | 0.5 | <0,5 | 0.51 | 0.062 | <0,008 | 7.51 | 3.42 | 5.27 | <0,04 | 0.077 | 70 | 26 | 2.6 | 0.92 | 297 | 15.8 | 13.6 | 4.9
1011 Dolenjski kras | TEŽKA VODA | I10120 | 69160 | 516580 | 2013-09-19 | 11.7 | <0,2 | 7.53 | 417 | 9.4 | 88 | 480 | 1.5 | <0,5 | 0.55 | 0.03 | <0,008 | 8.32 | 3.51 | 5.32 | 0.053 | 0.05 | 64 | 22 | 2.7 | 0.77 | 292 | 14 | 13.4 | 4.8
1011 Dolenjski kras | JEZERO - ŠMARJETA | I10140 | 79720 | 519790 | 2013-06-05 | 18.6 | <0,2 | 7.2 | 416 | 8 | 86 | 240 | 1.3 | <0,5 | 0.63 | 0.086 | <0,008 | 4.34 | 10.2 | 2.82 | 0.064 | 0.046 | 71 | 20 | 2 | 1.2 | 298 | 14.5 | 13.7 | 4.9
1011 Dolenjski kras | JEZERO - ŠMARJETA | I10140 | 79720 | 519790 | 2013-09-19 | 19.6 | <0,2 | 7.2 | 451 | 6.3 | 71 | 500 | 0.32 | <0,5 | 0.9 | 0.02 | <0,008 | 4.32 | 12 | 2.34 | 0.13 | 0.046 | 67 | 27 | 2.1 | 1 | 319 | 15.6 | 14.6 | 5.2
1011 Dolenjski kras | TOMINČEV IZVIR | I10161 | 72394 | 498010 | 2013-06-05 | 9.5 | <0,2 | 7.59 | 324 | 10.4 | 93 | 440 | 0.79 | 0.96 | 1.02 | 0.014 | <0,008 | 3.65 | 3.49 | 2.83 | <0,04 | 0.07 | 62 | 9.8 | 2.8 | 0.33 | 233 | 10.9 | 10.7 | 3.8
1011 Dolenjski kras | TOMINČEV IZVIR | I10161 | 72394 | 498010 | 2013-09-18 | 9.9 | <0,2 | 7.58 | 342 | 10.3 | 94 | 500 | 1.6 | 1.1 | 1.89 | 0.013 | <0,008 | 5.89 | 5.94 | 2.75 | <0,04 | 0.056 | 66 | 9.2 | 2 | 0.5 | 232 | 11.4 | 10.6 | 3.8
1011 Dolenjski kras | RADEŠCA, Podturn | I10241 | 66422 | 503457 | 2013-06-06 | 9.6 | <0,2 | 7.47 | 341 | 10.4 | 93 | 430 | 1.2 | 1.1 | 1.43 | 0.043 | <0,008 | 5.94 | 5.1 | 4.16 | <0,04 | 0.065 | 78 | 6.4 | 2.8 | 0.64 | 236 | 12.4 | 10.8 | 3.9
1011 Dolenjski kras | BILPA | I12001 | 40925 | 497404 | 2013-06-06 | 10.6 | <0,2 | 7.38 | 345 | 11 | 100 | 250 | 1.4 | 0.99 | 1.38 | 0.064 | <0,008 | 6.12 | 4.77 | 7.09 | <0,04 | 0.12 | 64 | 12 | 4.4 | 1.6 | 243 | 11.7 | 11.2 | 4
1011 Dolenjski kras | IZVIR DOLSKI | I12010 | 39426 | 504391 | 2013-06-06 | 10 | <0,2 | 7.55 | 342 | 10.7 | 99 | 270 | 1 | 0.66 | 1 | 0.028 | <0,008 | 3.16 | 3.6 | 1.43 | <0,04 | <0,02 | 67 | 18 | 1.1 | 0.41 | 262 | 13.5 | 12 | 4.3
1011 Dolenjski kras | DOBLIČCA | I12040 | 45260 | 511590 | 2013-06-06 | 11.8 | <0,2 | 7.74 | 313 | 10.9 | 103 | 370 | 1.1 | 0.67 | 0.91 | 0.112 | <0,008 | 5.55 | 3.26 | 1.07 | <0,04 | 0.093 | 65 | 6.7 | 1 | 0.47 | 226 | 10.6 | 10.4 | 3.7
1011 Dolenjski kras | KRUPA | I12080 | 54521 | 517290 | 2013-06-06 | 10.8 | <0,2 | 7.5 | 355 | 10.6 | 97 | 370 | 1.3 | 0.59 | 0.83 | 0.05 | <0,008 | 5.53 | 4.65 | 4.14 | <0,04 | 0.049 | 69 | 12 | 2.2 | 1.1 | 254 | 12.4 | 11.6 | 4.2
1011 Dolenjski kras | KRUPA | I12080 | 54521 | 517290 | 2013-09-19 | 12.3 | <0,2 | 7.36 | 383 | 8.4 | 80 | 480 | 3.4 | 0.75 | 0.95 | 0.009 | <0,008 | 8.57 | 5.62 | 5.54 | 0.051 | 0.083 | 70 | 14 | 3 | 1.3 | 266 | 13 | 12.2 | 4.4
1011 Dolenjski kras | METLIŠKI OBRH | I12120 | 56485 | 525155 | 2013-06-06 | 10.3 | <0,2 | 7.39 | 376 | 9.7 | 87 | 390 | 2.3 | 0.59 | 1.08 | 0.007 | <0,008 | 6.46 | 4.62 | 3.77 | <0,04 | 0.073 | 86 | 2.8 | 2.4 | 1.2 | 258 | 12.7 | 11.8 | 4.2
1011 Dolenjski kras | METLIŠKI OBRH | I12120 | 56485 | 525155 | 2013-09-19 | 12 | 0.24 | 7.14 | 378 | 8.1 | 75 | 430 | 3.5 | 0.55 | 0.85 | 0.016 | <0,008 | 7.96 | 5.79 | 5.2 | 0.046 | 0.075 | 89 | 2.6 | 3.2 | 1.3 | 268 | 13.1 | 12.3 | 4.4
1011 Dolenjski kras | OBRH RINŽA | I14121 | 58000 | 486700 | 2013-06-06 | 10 | <0,2 | 7.41 | 287 | 10.5 | 97 | 290 | 1.4 | 1.1 | 1.54 | 0.012 | <0,008 | 3.31 | 2.28 | 1 | <0,04 | <0,02 | 82 | 3.5 | 0.61 | 0.49 | 211 | 12.3 | 9.7 | 3.5
1011 Dolenjski kras | RAKITNICA | I14280 | 61140 | 480360 | 2013-06-06 | 8.2 | <0,2 | 7.6 | 280 | 10.7 | 98 | 250 | 0.9 | 1.2 | 1.39 | 0.009 | <0,008 | 3.17 | 2.76 | 1.2 | <0,04 | 0.046 | 76 | 8.9 | 0.85 | 0.39 | 210 | 12.7 | 9.6 | 3.4
3012 Dravska kotlina | VRBANSKI PLATO 16 | P14030 | 158525 | 548450 | 2013-05-27 | 11.6 | <0,1 | 7.6 | 504 | 5.3 | 52 | 415 | 0.17 | <0,5 | <0,5 | <0,013 | <0,007 | 12 | 27 | 17 | <0,2 | <0,031 | 73 | 15 | 14 | 1.9 | 280 | 13.7 | 12.8 | 4.6
3012 Dravska kotlina | VRBANSKI PLATO 16 | P14030 | 158525 | 548450 | 2013-09-30 | 11.8 | <0,1 | 7.6 | 524 | 6.5 | 63 | 370 | <0,1 | 0.7 | <0,5 | <0,013 | <0,007 | 19 | 26 | 30 | <0,2 | <0,031 | 85 | 17 | 14 | 2.2 | 240 | 15.8 | 10.9 | 3.9
3012 Dravska kotlina | KAMNICA 0080 | P14060 | 158530 | 547670 | 2013-05-27 | 13.1 | <0,1 | 7.4 | 527 | 5.7 | 57 | 380 | 0.16 | <0,5 | 0.5 | <0,013 | 0.059 | 20 | 28 | 16 | <0,2 | 0.067 | 83 | 16 | 15 | 2.1 | 300 | 15.3 | 14 | 5
3012 Dravska kotlina | KAMNICA 0080 | P14060 | 158530 | 547670 | 2013-09-30 | 13.3 | <0,1 | 7.7 | 414 | 5.9 | 59 | 370 | 0.21 | <0,5 | <0,5 | <0,013 | <0,007 | 5.8 | 24 | 11 | <0,2 | 0.092 | 73 | 14 | 9.5 | 1.8 | 230 | 13.4 | 10.6 | 3.8
3012 Dravska kotlina | SELNIŠKA DOBRAVA | P15000 | 154644 | 536397 | 2013-05-27 | 11.1 | <0,1 | 7.8 | 411 | 8.2 | 78 | 400 | <0,1 | <0,5 | <0,5 | <0,013 | <0,007 | 13 | 15 | 4.2 | <0,2 | <0,031 | 65 | 18 | 3.2 | 1.8 | 270 | 13.2 | 12.3 | 4.4
3012 Dravska kotlina | SELNIŠKA DOBRAVA | P15000 | 154644 | 536397 | 2013-09-30 | 10.4 | <0,1 | 7.7 | 416 | 7.6 | 72 | 435 | 2.1 | <0,5 | <0,5 | <0,013 | <0,007 | 11 | 14 | 4.4 | <0,2 | <0,031 | 70 | 20 | 2.9 | 1.7 | 250 | 14.4 | 11.7 | 4.2
3012 Dravska kotlina | PREPOLJE, P-1 | P18000 | 144992 | 559858 | 2013-05-29 | 13.2 | <0,1 | 7.3 | 852 | 8.7 | 88 | 360 | 5.3 | <0,5 | <0,5 | <0,013 | <0,007 | 75 | 20 | 75 | <0,2 | <0,031 | 130 | 27 | 18 | 5.5 | 370 | 24.4 | 17.1 | 6.1
3012 Dravska kotlina | PREPOLJE, P-1 | P18000 | 144992 | 559858 | 2013-10-01 | 13.5 | <0,1 | 7 | 689 | 9.6 | 95 | 405 | 1.1 | <0,5 | <0,5 | <0,013 | <0,007 | 66 | 19 | 25 | <0,2 | <0,031 | 130 | 24 | 9.7 | 4.9 | 340 | 23.7 | 15.7 | 5.6
3012 Dravska kotlina | TEZNO | P18020 | 153642 | 552340 | 2013-05-30 | 15.6 | <0,1 | 7 | 754 | 8 | 83 | 365 | 0.5 | <0,5 | 0.7 | <0,013 | <0,007 | 24 | 19 | 47 | <0,2 | <0,031 | 120 | 21 | 24 | 2 | 400 | 21.6 | 18.4 | 6.6
3012 Dravska kotlina | TEZNO | P18020 | 153642 | 552340 | 2013-10-03 | 14.8 | <0,1 | 7.1 | 763 | 8.8 | 88 | 350 | 2.6 | <0,5 | <0,5 | 0.017 | 0.01 | 22 | 19 | 44 | <0,2 | 0.07 | 130 | 22 | 25 | 2.1 | 380 | 23 | 17.3 | 6.2
3012 Dravska kotlina | BOHOVA V-2 | P18101 | 152310 | 551650 | 2013-05-28 | 12.9 | <0,1 | 7.1 | 600 | 5.5 | 54 | 440 | 0.14 | <0,5 | <0,5 | <0,013 | <0,007 | 23 | 12 | 25 | <0,2 | <0,031 | 100 | 16 | 9.7 | 2 | 350 | 17.7 | 16.2 | 5.8
3012 Dravska kotlina | BOHOVA V-2 | P18101 | 152310 | 551650 | 2013-09-30 | 11.6 | <0,1 | 7.4 | 578 | 5.9 | 57 | 400 | 0.94 | <0,5 | <0,5 | <0,013 | <0,007 | 16 | 14 | 30 | <0,2 | <0,031 | 110 | 16 | 9.7 | 2 | 300 | 19.1 | 13.7 | 4.9
3012 Dravska kotlina | ROGOZA Rog-1/10 | P18201 | 151412 | 552973 | 2013-05-30 | 12.8 | <0,1 | 7.3 | 637 | 7.2 | 71 | 415 | 9.8 | <0,5 | <0,5 | <0,013 | <0,007 | 39 | 24 | 19 | <0,2 | <0,031 | 110 | 22 | 5 | 1.1 | 370 | 20.5 | 17.1 | 6.1
3012 Dravska kotlina | ROGOZA Rog-1/10 | P18201 | 151412 | 552973 | 2013-10-03 | 12.7 | <0,1 | 7.3 | 640 | 9.8 | 94 | 375 | 5.5 | <0,5 | <0,5 | 0.017 | <0,007 | 24 | 21 | 23 | <0,2 | 0.061 | 120 | 22 | 6.5 | 1.6 | 360 | 22 | 16.8 | 6
3012 Dravska kotlina | RAČE | P18420 | 145790 | 552402 | 2013-05-29 | 15.7 | <0,1 | 6.8 | 680 | 3.9 | 40 | 300 | 2 | 0.5 | 1 | <0,013 | <0,007 | 35 | 30 | 70 | <0,2 | 1.4 | 62 | 19 | 33 | 55 | 240 | 13.1 | 10.9 | 3.9
3012 Dravska kotlina | RAČE | P18420 | 145790 | 552402 | 2013-10-02 | 15.1 | 0.1 | 6.6 | 628 | 2.2 | 22 | 335 | 1.5 | <0,5 | 1 | 0.02 | 0.016 | 35 | 33 | 62 | <0,2 | 1.4 | 68 | 21 | 28 | 51 | 250 | 14.4 | 11.4 | 4.1
3012 Dravska kotlina | RAČE Rač-1/10 | P18422 | 146264 | 552617 | 2013-05-29 | 12 | <0,1 | 6.1 | 232 | 6.3 | 62 | 390 | 1.7 | <0,5 | <0,5 | <0,013 | <0,007 | 33 | 20 | 17 | <0,2 | 0.04 | 28 | 8.5 | 8.3 | 1.5 | 53 | 5.9 | 2.4 | 0.9
3012 Dravska kotlina | RAČE Rač-1/10 | P18422 | 146264 | 552617 | 2013-10-02 | 13.3 | <0,1 | 5.9 | 250 | 5.6 | 56 | 490 | 0.68 | <0,5 | <0,5 | <0,013 | <0,007 | 35 | 24 | 24 | <0,2 | 0.046 | 33 | 9.1 | 8 | 1.6 | 56 | 6.7 | 2.5 | 0.9
3012 Dravska kotlina | STARŠE | P18500 | 147544 | 558616 | 2013-05-31 | 11.9 | <0,1 | 7.2 | 632 | 7 | 69 | 385 | 2 | <0,5 | <0,5 | <0,013 | <0,007 | 37 | 18 | 29 | <0,2 | <0,031 | 110 | 21 | 12 | 1.4 | 330 | 20.2 | 15.4 | 5.5
3012 Dravska kotlina | STARŠE | P18500 | 147544 | 558616 | 2013-10-04 | 14 | <0,1 | 7.1 | 611 | 8.4 | 85 | 445 | 0.23 | <0,5 | <0,5 | <0,013 | <0,007 | 49 | 18 | 25 | <0,2 | <0,031 | 120 | 22 | 12 | 1.6 | 320 | 22 | 14.5 | 5.2
3012 Dravska kotlina | STARŠE Sta-1/10 | P18501 | 146841 | 558520 | 2013-05-30 | 12.7 | 0.1 | 7.2 | 610 | 7.1 | 72 | 370 | 3.5 | <0,5 | <0,5 | <0,013 | <0,007 | 58 | 16 | 15 | <0,2 | <0,031 | 100 | 21 | 4.8 | 1.2 | 340 | 18.8 | 15.7 | 5.6
3012 Dravska kotlina | STARŠE Sta-1/10 | P18501 | 146841 | 558520 | 2013-10-04 | 13.5 | <0,1 | 7.1 | 591 | 9.2 | 88 | 475 | 0.86 | <0,5 | <0,5 | <0,013 | <0,007 | 49 | 16 | 15 | <0,2 | <0,031 | 110 | 22 | 4.9 | 1 | 360 | 21 | 16.5 | 5.9
3012 Dravska kotlina | BRUNŠVIK | P18540 | 144452 | 555711 | 2013-05-29 | 14.3 | <0,1 | 7.2 | 818 | 7.4 | 74 | 350 | 1.3 | <0,5 | <0,5 | <0,013 | <0,007 | 120 | 23 | 22 | <0,2 | 0.049 | 150 | 26 | 11 | 3.6 | 430 | 27 | 19.6 | 7
3012 Dravska kotlina | BRUNŠVIK | P18540 | 144452 | 555711 | 2013-10-02 | 12.8 | <0,1 | 7.1 | 704 | 8.7 | 85 | 490 | 1.6 | <0,5 | <0,5 | <0,013 | <0,007 | 66 | 20 | 20 | <0,2 | 0.046 | 150 | 22 | 9.6 | 2.3 | 410 | 26 | 19.1 | 6.8
3012 Dravska kotlina | PODOVA Pod-2/10 | P18550 | 144519 | 555555 | 2013-05-30 | 11.3 | 0.2 | 6.8 | 818 | 6.2 | 61 | 450 | 9.8 | 0.5 | <0,5 | 0.017 | 0.023 | 80 | 17 | 27 | <0,2 | 0.043 | 150 | 27 | 10 | 2.8 | 450 | 27.2 | 20.4 | 7.3
3012 Dravska kotlina | PODOVA Pod-2/10 | P18550 | 144519 | 555555 | 2013-10-03 | 13 | <0,1 | 7.4 | 774 | 8.1 | 78 | 375 | 0.34 | <0,5 | <0,5 | 0.015 | <0,007 | 71 | 19 | 25 | <0,2 | 0.052 | 140 | 23 | 8.5 | 1.6 | 440 | 25 | 20.2 | 7.2
3012 Dravska kotlina | ŠIKOLE | P18620 | 141064 | 555339 | 2013-05-28 | 11 | <0,1 | 7.3 | 576 | 7.9 | 75 | 345 | 0.2 | <0,5 | <0,5 | <0,013 | <0,007 | 71 | 17 | 16 | <0,2 | <0,031 | 100 | 13 | 5.9 | 1.2 | 270 | 17 | 12.3 | 4.4
3012 Dravska kotlina | ŠIKOLE | P18620 | 141064 | 555339 | 2013-10-01 | 11.3 | <0,1 | 7.6 | 595 | 8.3 | 82 | 410 | 0.13 | <0,5 | <0,5 | <0,013 | <0,007 | 66 | 16 | 18 | <0,2 | <0,031 | 140 | 15 | 6.5 | 1.2 | 270 | 23.1 | 12.3 | 4.4
3012 Dravska kotlina | ŠIKOLE GV1 | P18630 | 141182 | 555384 | 2013-05-28 | 13.8 | <0,1 | 7.6 | 379 | 2.7 | 27 | 145 | 0.73 | <0,5 | <0,5 | 0.15 | <0,007 | <2,2 | 8.4 | 4.4 | <0,2 | 0.38 | 58 | 14 | 8.9 | 0.9 | 260 | 11.3 | 12 | 4.3
3012 Dravska kotlina | KUNGOTA (Ku-1/09) | P18782 | 142561 | 560722 | 2013-05-30 | 11.6 | 0.2 | 7.6 | 538 | 8.4 | 84 | 440 | 180 | 0.5 | <0,5 | 0.032 | 0.033 | 62 | 22 | 16 | <0,2 | 0.037 | 90 | 18 | 5.5 | 1.1 | 270 | 16.7 | 12.3 | 4.4
3012 Dravska kotlina | KUNGOTA (Ku-1/09) | P18782 | 142561 | 560722 | 2013-10-03 | 13.3 | <0,1 | 7.5 | 550 | 9.3 | 91 | 405 | 3.7 | <0,5 | <0,5 | <0,013 | <0,007 | 49 | 23 | 15 | <0,2 | <0,031 | 100 | 19 | 5.7 | 1 | 270 | 18.4 | 12.3 | 4.1
3012 Dravska kotlina | KIDRIČEVO | P18840 | 140588 | 560737 | 2013-05-28 | 10.6 | <0,1 | 7.4 | 603 | 8 | 75 | 385 | 3.3 | <0,5 | <0,5 | <0,013 | <0,007 | 62 | 19 | 15 | <0,2 | <0,031 | 100 | 19 | 5.4 | 1.1 | 310 | 18.4 | 14 | 5
3012 Dravska kotlina | KIDRIČEVO | P18840 | 140588 | 560737 | 2013-10-01 | 10.8 | <0,1 | 7.7 | 607 | 8.2 | 77 | 390 | 1.3 | <0,5 | <0,5 | <0,013 | <0,007 | 62 | 22 | 16 | <0,2 | <0,031 | 120 | 21 | 5.6 | 1.2 | 300 | 21.6 | 13.7 | 4.9
3012 Dravska kotlina | SKORBA V-5 | P18880 | 141914 | 563466 | 2013-05-28 | 11.8 | <0,1 | 7.7 | 627 | 7.8 | 77 | 350 | 0.46 | <0,5 | <0,5 | <0,013 | <0,007 | 53 | 21 | 17 | <0,2 | <0,031 | 93 | 20 | 8.9 | 1 | 330 | 17.6 | 15.1 | 5.4
3012 Dravska kotlina | SKORBA V-5 | P18880 | 141914 | 563466 | 2013-10-01 | 11.2 | <0,1 | 7.5 | 603 | 7.9 | 76 | 370 | 0.36 | <0,5 | <0,5 | <0,013 | <0,007 | 49 | 43 | 17 | <0,2 | <0,031 | 110 | 22 | 6.5 | 1.1 | 310 | 20.5 | 14 | 5
3012 Dravska kotlina | ČRPALIŠČE SKORBA VG-3 | P18881 | 141914 | 563466 | 2013-05-28 | 13.2 | <0,1 | 7.6 | 447 | 6.1 | 60 | 335 | 0.38 | <0,5 | <0,5 | <0,013 | <0,007 | 36 | 15 | 6.7 | <0,2 | <0,031 | 59 | 24 | 5.5 | 1 | 260 | 13.8 | 11.2 | 4.2
3012 Dravska kotlina | ČRPALIŠČE SKORBA VG-3 | P18881 | 141914 | 563466 | 2013-10-01 | 12.7 | <0,1 | 7.6 | 453 | 6.6 | 66 | 380 | 0.51 | <0,5 | <0,5 | <0,013 | <0,007 | 36 | 16 | 7.7 | <0,2 | <0,031 | 65 | 26 | 4.7 | 1.2 | 250 | 15.1 | 11.7 | 4.2
3012 Dravska kotlina | LANCOVA VAS LP-1 | P18960 | 138182 | 565043 | 2013-05-31 | 11.3 | <0,1 | 7.2 | 629 | 6.9 | 66 | 370 | 1.3 | <0,5 | <0,5 | <0,013 | <0,007 | 80 | 18 | 13 | <0,2 | <0,031 | 110 | 21 | 6.6 | 1.1 | 300 | 20.2 | 13.7 | 4.9
3012 Dravska kotlina | LANCOVA VAS LP-1 | P18960 | 138182 | 565043 | 2013-10-04 | 13 | <0,1 | 7.1 | 605 | 8.6 | 82 | 465 | 0.53 | <0,5 | <0,5 | <0,013 | <0,007 | 71 | 21 | 14 | <0,2 | <0,031 | 120 | 22 | 6.6 | 1.3 | 320 | 22 | 14.5 | 5.2
3012 Dravska kotlina | DORNAVA (Do-1/09) | P22121 | 143579 | 573030 | 2013-05-31 | 10.1 | <0,1 | 7.1 | 725 | 8.8 | 83 | 320 | 70 | 0.9 | <0,5 | <0,013 | <0,007 | 44 | 19 | 40 | <0,2 | 0.1 | 120 | 21 | 19 | 2 | 360 | 21.6 | 16.4 | 5.9
3012 Dravska kotlina | DORNAVA (Do-1/09) | P22121 | 143579 | 573030 | 2013-10-04 | 13.5 | <0,1 | 7.1 | 628 | 8.6 | 86 | 420 | 4.5 | <0,5 | <0,5 | <0,013 | <0,007 | 40 | 20 | 41 | <0,2 | 0.11 | 120 | 21 | 18 | 2.1 | 350 | 22 | 15.8 | 5.6
3012 Dravska kotlina | ZAGOJIČI ZP-3/01 | P22310 | 139773 | 575990 | 2013-05-29 | 12.2 | <0,1 | 7 | 779 | 9.3 | 90 | 325 | 0.94 | 0.5 | 0.9 | <0,013 | <0,007 | 100 | 32 | 18 | <0,2 | <0,031 | 130 | 25 | 9.2 | 5.9 | 380 | 24 | 17.6 | 6.3
3012 Dravska kotlina | ZAGOJIČI ZP-3/01 | P22310 | 139773 | 575990 | 2013-10-02 | 14 | <0,1 | 7 | 648 | 8.5 | 84 | 395 | 2.8 | <0,5 | 0.7 | 0.017 | <0,007 | 58 | 26 | 16 | <0,2 | <0,031 | 130 | 25 | 6.5 | 6.3 | 380 | 24 | 17.3 | 6.2
3012 Dravska kotlina | SIGET H-50 | P22360 | 136880 | 574200 | 2013-05-31 | 10.4 | <0,1 | 7.6 | 339 | 3 | 29 | 385 | 7.3 | 1.2 | 1.2 | <0,013 | <0,007 | 12 | 10 | 1.7 | 0.51 | <0,031 | 63 | 14 | 1.9 | 0.9 | 230 | 12 | 10.6 | 3.8
3012 Dravska kotlina | SIGET H-50 | P22360 | 136880 | 574200 | 2013-10-04 | 10.1 | <0,1 | 7.3 | 621 | 7.2 | 75 | 465 | 11 | 1 | 1.9 | 0.072 | <0,007 | 33 | 20 | 8.9 | 0.22 | <0,031 | 120 | 26 | 4.5 | 4.6 | 380 | 23 | 17.4 | 6.2
3012 Dravska kotlina | ORMOŽ V-9 | P22723 | 140326 | 585232 | 2013-05-28 | 12.4 | <0,1 | 7.7 | 323 | 5.2 | 51 | 300 | 0.3 | <0,5 | 0.6 | <0,013 | <0,007 | 3.5 | 19 | 6.8 | <0,2 | <0,031 | 51 | 11 | 6.2 | 1.7 | 190 | 9.7 | 8.6 | 3.1
3015 Zahodne Slovenske gorice | ZAVRH pri Lenartu | I30000 | 155204 | 564113 | 2013-05-27 | 11.5 | <0,1 | 7.2 | 501 | 7.2 | 70 | 710 | 0.27 | <0,5 | <0,5 | <0,013 | <0,007 | 31 | 28 | 22 | <0,2 | 0.031 | 89 | 8.8 | 12 | 2.6 | 250 | 14.5 | 11.5 | 4.1
3015 Zahodne Slovenske gorice | ZAVRH pri Lenartu | I30000 | 155204 | 564113 | 2013-09-30 | 10.7 | 0.4 | 7.1 | 561 | 7.4 | 72 | 430 | 6.7 | 0.6 | 1.2 | <0,013 | 0.033 | 41 | 27 | 28 | <0,2 | 0.055 | 120 | 10 | 13 | 2.8 | 240 | 19.1 | 10.9 | 3.9
3015 Zahodne Slovenske gorice | TRGOVINA, Vurberg | I30040 | 149666 | 562247 | 2013-05-27 | 15.8 | <0,1 | 7.3 | 542 | 4.5 | 48 | 350 | 3.7 | <0,5 | <0,5 | <0,013 | <0,007 | 5.3 | 31 | 3.5 | <0,2 | <0,031 | 93 | 21 | 2.2 | 0.7 | 360 | 17.9 | 16.8 | 6
3015 Zahodne Slovenske gorice | DESENCI DEV1/99 | P20060 | 150903 | 569792 | 2013-05-27 | 15.3 | <0,1 | 7.3 | 507 | 4.2 | 42 | 275 | 0.7 | <0,5 | <0,5 | <0,013 | <0,007 | 2.2 | 2 | 2.5 | <0,2 | <0,031 | 69 | 30 | 5.4 | 0.8 | 380 | 16.6 | 17.3 | 6.2
4016 Murska kotlina | ČRNCI | P02060 | 174495 | 568728 | 2013-06-06 | 11.6 | <0,1 | 6.8 | 511 | 8 | 76 | 345 | 0.6 | 0.5 | 1.1 | <0,013 | <0,007 | 58 | 21 | 21 | <0,2 | 0.064 | 70 | 20 | 6 | 3.6 | 230 | 14.4 | 10.3 | 3.7
4016 Murska kotlina | ČRNCI | P02060 | 174495 | 568728 | 2013-10-09 | 15 | <0,1 | 6.9 | 518 | 6.3 | 64 | 365 | 0.76 | <0,5 | 1 | <0,013 | <0,007 | 49 | 31 | 16 | <0,2 | 0.049 | 71 | 21 | 6.1 | 4.1 | 220 | 14.8 | 10.3 | 3.7
4016 Murska kotlina | ČRNCI Črn-2/10 | P02061 | 174478 | 568740 | 2013-06-06 | 12.1 | <0,1 | 6.8 | 526 | 8.5 | 83 | 365 | 0.2 | 0.5 | 0.8 | <0,013 | <0,007 | 62 | 21 | 21 | <0,2 | <0,031 | 69 | 23 | 6 | 3.3 | 250 | 15 | 11.2 | 4
4016 Murska kotlina | ČRNCI Črn-2/10 | P02061 | 174478 | 568740 | 2013-10-09 | 14.7 | <0,1 | 7.3 | 525 | 6.1 | 61 | 350 | 0.47 | <0,5 | 0.6 | <0,013 | <0,007 | 49 | 32 | 16 | <0,2 | <0,031 | 74 | 21 | 6.1 | 3.8 | 230 | 15.2 | 10.4 | 3.7
4016 Murska kotlina | ŽEPOVCI Žep-2/10 | P02070 | 173019 | 566795 | 2013-06-06 | 12 | <0,1 | 6.2 | 390 | 8.3 | 79 | 385 | 0.3 | <0,5 | 0.6 | <0,013 | <0,007 | 44 | 23 | 37 | <0,2 | 0.077 | 43 | 10 | 14 | 8.9 | 84 | 8.3 | 3.6 | 1.3
4016 Murska kotlina | ŽEPOVCI Žep-2/10 | P02070 | 173019 | 566795 | 2013-10-09 | 16.1 | <0,1 | 6.4 | 429 | 6 | 62 | 345 | 0.38 | <0,5 | 0.6 | <0,013 | 0.02 | 37 | 22 | 42 | <0,2 | 0.095 | 45 | 11 | 19 | 12 | 100 | 8.8 | 4.5 | 1.6
4016 Murska kotlina | M. SEGOVCI | P02120 | 171941 | 570790 | 2013-06-06 | 14.4 | <0,1 | 6.3 | 282 | 2.8 | 29 | 350 | 0.9 | <0,5 | <0,5 | <0,013 | 0.007 | 40 | 18 | 27 | <0,2 | <0,031 | 26 | 9 | 9.6 | 4.1 | 59 | 5.7 | 2.8 | 1
4016 Murska kotlina | M. SEGOVCI | P02120 | 171941 | 570790 | 2013-10-09 | 13.8 | <0,1 | 6.6 | 317 | 3.4 | 34 | 335 | 0.32 | <0,5 | <0,5 | <0,013 | <0,007 | 38 | 16 | 29 | <0,2 | <0,031 | 33 | 10 | 9.6 | 4.6 | 70 | 6.9 | 3 | 1.1
4016 Murska kotlina | RANKOVCI 3371 | P06060 | 170602 | 583283 | 2013-06-03 | 12.4 | <0,1 | 7.1 | 325 | 4.1 | 40 | 365 | 0.5 | <0,5 | 0.9 | <0,013 | <0,007 | 4.9 | 12 | 16 | <0,2 | <0,031 | 56 | 4 | 11 | 0.5 | 180 | 8.8 | 8.4 | 3
4016 Murska kotlina | RANKOVCI 3371 | P06060 | 170602 | 583283 | 2013-10-07 | 15.4 | <0,1 | 7.3 | 528 | 5.7 | 57 | 360 | 0.31 | <0,5 | <0,5 | <0,013 | <0,007 | 25 | 22 | 30 | <0,2 | <0,031 | 96 | 7.8 | 16 | 0.6 | 210 | 15.2 | 9.8 | 3.5
4016 Murska kotlina | KROG | P06120 | 163915 | 586054 | 2013-06-04 | 11 | <0,1 | 7.1 | 484 | 4.2 | 39 | 390 | <0,1 | <0,5 | 1.1 | <0,013 | <0,007 | 19 | 28 | 11 | <0,2 | <0,031 | 72 | 20 | 7.8 | 1.5 | 270 | 14.7 | 12.6 | 4.5
4016 Murska kotlina | KROG | P06120 | 163915 | 586054 | 2013-10-08 | 13 | <0,1 | 7.5 | 558 | 2.1 | 21 | 375 | <0,1 | <0,5 | 0.8 | <0,013 | <0,007 | 14 | 37 | 15 | <0,2 | <0,031 | 87 | 22 | 8.4 | 1.9 | 280 | 17.2 | 12.9 | 4.6
4016 Murska kotlina | RAKIČAN (Ra-1/09) | P06302 | 168250 | 591544 | 2013-06-03 | 13 | <0,1 | 7.1 | 860 | 2.4 | 23 | 350 | 0.8 | <0,5 | 0.5 | <0,013 | <0,007 | 32 | 43 | 75 | <0,2 | <0,031 | 130 | 14 | 34 | 15 | 360 | 21.4 | 16.5 | 5.9
4016 Murska kotlina | RAKIČAN (Ra-1/09) | P06302 | 168250 | 591544 | 2013-10-07 | 15.1 | <0,1 | 7 | 921 | 3.8 | 38 | 100 | 0.27 | <0,5 | <0,5 | <0,013 | <0,007 | 44 | 40 | 83 | <0,2 | <0,031 | 150 | 15 | 30 | 14 | 310 | 25 | 14 | 5
4016 Murska kotlina | LIPOVCI 2271 | P06360 | 165176 | 594133 | 2013-06-04 | 12.5 | <0,1 | 7.3 | 544 | 6.7 | 64 | 325 | 2.5 | <0,5 | 1 | <0,013 | 0.062 | 53 | 28 | 30 | <0,2 | <0,031 | 92 | 7.9 | 13 | 2.6 | 200 | 14.7 | 8.9 | 3.2
4016 Murska kotlina | LIPOVCI 2271 | P06360 | 165176 | 594133 | 2013-10-08 | 15.1 | <0,1 | 7.5 | 481 | 3.4 | 34 | 365 | 0.27 | <0,5 | 0.8 | <0,013 | <0,007 | 38 | 23 | 18 | <0,2 | <0,031 | 89 | 8.2 | 9.5 | 1.9 | 210 | 14.3 | 9.5 | 3.4
4016 Murska kotlina | ODRANCI (Od-1/09) | P06610 | 161730 | 598458 | 2013-06-07 | 11.3 | <0,1 | 6.7 | 507 | 5.5 | 53 | 322 | 2.3 | <0,5 | 0.5 | <0,013 | <0,007 | 89 | 36 | 36 | <0,2 | <0,031 | 86 | 7.9 | 10 | 4 | 160 | 13.9 | 7.3 | 2.6
4016 Murska kotlina | ODRANCI (Od-1/09) | P06610 | 161730 | 598458 | 2013-10-08 | 15.2 | <0,1 | 6.6 | 600 | 5.7 | 57 | 340 | 0.41 | <0,5 | <0,5 | <0,013 | <0,007 | 84 | 36 | 41 | <0,2 | <0,031 | 100 | 7.4 | 10 | 4.4 | 150 | 15.7 | 7 | 2.5
4016 Murska kotlina | G.LAKOŠ PP-2/03 | P06841 | 157713 | 611221 | 2013-06-07 | 13.5 | <0,1 | 6.2 | 795 | <1 | <10 | 235 | 0.89 | 1.1 | 3 | 0.35 | <0,007 | <2,2 | 26 | 82 | <0,2 | <0,031 | 90 | 24 | 56 | 3.9 | 390 | 18.1 | 17.6 | 6.3
4016 Murska kotlina | G.LAKOŠ PP-2/03 | P06841 | 157713 | 611221 | 2013-10-10 | 15.7 | 0.1 | 7.1 | 1100 | <1 | <10 | 15 | 2.4 | 1 | 2.9 | 0.44 | <0,007 | <2,2 | 27 | 150 | <0,2 | <0,031 | 120 | 34 | 63 | 4.6 | 400 | 25 | 18.5 | 6.6
4016 Murska kotlina | BENICA 0111 | P06960 | 153075 | 615915 | 2013-06-07 | 12.7 | <0,1 | 6.6 | 705 | <1 | <10 | 275 | 29 | 2 | 2.6 | 0.63 | 0.016 | 4.4 | 35 | 94 | <0,2 | <0,031 | 86 | 21 | 36 | 8.4 | 260 | 16.9 | 12 | 4.3
4016 Murska kotlina | BENICA 0111 | P06960 | 153075 | 615915 | 2013-10-10 | 16.4 | 0.3 | 7 | 827 | 2.3 | 24 | 150 | 4.3 | 0.5 | 2 | 0.36 | 0.026 | 7.1 | 39 | 90 | <0,2 | 0.2 | 100 | 21 | 39 | 8 | 280 | 18.8 | 12.9 | 4.6
4016 Murska kotlina | VUČJA VAS 0271 | P10060 | 162222 | 584567 | 2013-06-04 | 12.6 | <0,1 | 6.9 | 356 | 3.4 | 33 | 385 | 0.12 | <0,5 | <0,5 | <0,013 | <0,007 | 6.2 | 1.5 | 7.5 | <0,2 | <0,031 | 42 | 18 | 12 | 0.4 | 240 | 10 | 11.2 | 4
4016 Murska kotlina | VUČJA VAS 0271 | P10060 | 162222 | 584567 | 2013-10-08 | 12.7 | <0,1 | 6.8 | 381 | 2.4 | 23 | 350 | 0.14 | <0,5 | <0,5 | <0,013 | <0,007 | 6.2 | 1.8 | 6 | <0,2 | <0,031 | 49 | 21 | 11 | 0.6 | 240 | 11.7 | 11.2 | 4
4016 Murska kotlina | ZGORNJE KRAPJE (ZK-1/09) | P10241 | 158420 | 591872 | 2013-06-03 | 10.9 | <0,1 | 6.9 | 526 | 2.6 | 25 | 360 | 0.6 | <0,5 | <0,5 | <0,013 | <0,007 | 35 | 38 | 37 | <0,2 | <0,031 | 65 | 20 | 17 | 4.7 | 200 | 13.7 | 8.9 | 3.2
4016 Murska kotlina | ZGORNJE KRAPJE (ZK-1/09) | P10241 | 158420 | 591872 | 2013-10-07 | 13.8 | <0,1 | 6.4 | 575 | 2.6 | 25 | 380 | 0.15 | <0,5 | <0,5 | <0,013 | <0,007 | 35 | 44 | 39 | <0,2 | <0,031 | 72 | 19 | 17 | 4.6 | 180 | 14.5 | 8.1 | 2.9
4016 Murska kotlina | VEŠČICA (Ve-1/09) | P10361 | 154572 | 596759 | 2013-06-03 | 12.2 | 0.2 | 6.3 | 305 | <1 | <10 | 205 | 7.9 | 1 | 0.9 | 0.2 | 0.03 | <2,2 | 40 | 25 | <0,2 | 0.18 | 35 | 9 | 8.2 | 1.3 | 93 | 7 | 4.2 | 1.5
4016 Murska kotlina | VEŠČICA (Ve-1/09) | P10361 | 154572 | 596759 | 2013-10-07 | 14 | <0,1 | 6.1 | 368 | <1 | <10 | 235 | 0.68 | <0,5 | 0.6 | 0.2 | 0.03 | <2,2 | 48 | 30 | <0,2 | 0.4 | 45 | 11 | 7.9 | 1.5 | 90 | 8.8 | 4.2 | 15
4017 Vzhodne Slovenske gorice | RAJŠPOV IZVIR v Lokavcu | I29000 | 171925 | 562022 | 2013-06-07 | 12.5 | <0,1 | 7.4 | 455 | 7.5 | 75 | 355 | 0.71 | <0,5 | <0,5 | 0.013 | <0,007 | 21 | 14 | 10 | <0,2 | 0.1 | 74 | 18 | 2.6 | 1.3 | 270 | 14.5 | 12.3 | 4.4
4017 Vzhodne Slovenske gorice | RAJŠPOV IZVIR v Lokavcu | I29000 | 171925 | 562022 | 2013-10-10 | 11.6 | <0,1 | 7.5 | 533 | 8.2 | 81 | 365 | 0.23 | <0,5 | <0,5 | 0.015 | <0,007 | 19 | 15 | 9.8 | <0,2 | 0.052 | 86 | 20 | 2.4 | 2.6 | 260 | 16.6 | 12 | 4.3
4017 Vzhodne Slovenske gorice | SPODNJI IVANCI | P12020 | 160772 | 575430 | 2013-06-06 | 13.4 | <0,1 | 7.4 | 391 | 2.1 | 20 | 155 | 2.3 | <0,5 | <0,5 | 0.056 | <0,007 | <2,2 | <1 | 1.4 | 0.21 | 0.046 | 45 | 24 | 6.2 | 0.8 | 270 | 11.8 | 12.3 | 4.4
4017 Vzhodne Slovenske gorice | LUKAVCI V3 | P12060 | 156022 | 587601 | 2013-06-04 | 12 | <0,1 | 6.6 | 258 | 2.5 | 24 | 370 | 0.71 | <0,5 | <0,5 | <0,013 | <0,007 | 16 | 3.4 | 11 | <0,2 | <0,031 | 27 | 10 | 12 | 0.5 | 130 | 6.1 | 5.9 | 2.1
4017 Vzhodne Slovenske gorice | ŽIHLAVA Žih 2/04 | P12120 | 156548 | 580231 | 2013-06-04 | 14.9 | <0,1 | 7.6 | 507 | 5.1 | 52 | 180 | 0.65 | <0,5 | <0,5 | 0.031 | <0,007 | <2,2 | 2.3 | 1.4 | <0,2 | <0,031 | 65 | 29 | 8.1 | 0.9 | 360 | 15.8 | 16.8 | 6
5019 Obala in Kras z Brkini | BISTRICA - ILIRSKA BISTRICA | I14000 | 47350 | 442040 | 2013-05-29 | 10.5 | <0,2 | 7.25 | 313 | 10.2 | 97 | 400 | 0.27 | <0,5 | 0.78 | 0.028 | <0,008 | 5.51 | 3.69 | 2.94 | <0,04 | 0.081 | 67 | 6.2 | 1.4 | 0.41 | 232 | 10.8 | 10.7 | 3.8
5019 Obala in Kras z Brkini | BRESTOVICA | I17041 | 75347 | 391448 | 2013-05-29 | 14.5 | <0,2 | 7.1 | 510 | 9.2 | 91 | 440 | 1.1 | <0,5 | 0.46 | 0.011 | <0,008 | 2.84 | 10.3 | 39.3 | 0.052 | <0,02 | 94 | 7.6 | 23 | 1.3 | 293 | 14.9 | 13.5 | 4.8
5019 Obala in Kras z Brkini | RIŽANA - izvir Zvroček | I20040 | 43210 | 413335 | 2013-05-29 | 11.3 | <0,2 | 7.34 | 316 | 10.6 | 99 | 400 | 1.5 | 0.69 | 1.03 | 0.048 | <0,008 | 3.94 | 4.58 | 3.39 | <0,04 | 0.027 | 71 | 3.9 | 2.7 | 0.78 | 228 | 10.8 | 10.4 | 3.7
6021 Goriška Brda in Trnovsko-Banjška planota | GAČNIKOV IZVIR, Vojsko | I17020 | 99004 | 414938 | 2013-05-28 | 6.5 | <0,2 | 7.91 | 279 | 10.9 | 101 | 394 | 0.1 | <0,5 | 0.5 | 0.007 | <0,008 | 2.59 | 2.94 | 0.8 | <0,04 | <0,02 | 36 | 20 | 0.49 | 0.14 | 209 | 9.6 | 9.6 | 3.4
6021 Goriška Brda in Trnovsko-Banjška planota | HOTEŠK | I17161 | 110130 | 406522 | 2013-05-28 | 9.1 | <0,2 | 8.12 | 222 | 11.5 | 103 | 364 | 0.32 | 0.53 | 0.57 | 0.011 | <0,008 | 2.95 | 2.04 | 1.18 | <0,04 | 0.09 | 47 | 4.3 | 0.89 | 0.21 | 159 | 7.6 | 7.3 | 2.6
6021 Goriška Brda in Trnovsko-Banjška planota | HUBELJ | I17200 | 85031 | 415983 | 2013-05-29 | 8 | <0,2 | 8.06 | 200 | 12.1 | 106 | 427 | 0.16 | <0,5 | 0.53 | 0.007 | <0,008 | 4.63 | 2.62 | 2.01 | <0,04 | 0.033 | 38 | 5.5 | 1.1 | 0.25 | 138 | 6.6 | 6.4 | 2.3
6021 Goriška Brda in Trnovsko-Banjška planota | MRZLEK - črpališče vodarne Mrzlek | I17321 | 95431 | 395038 | 2013-05-29 | 9.8 | <0,2 | 7.92 | 224 | 11.3 | 104 | 372 | 1.3 | 0.55 | 0.72 | 0.013 | <0,008 | 3.83 | 2.23 | 1.36 | <0,04 | 0.042 | 47 | 2.9 | 1.5 | 0.54 | 156 | 7.2 | 7.1 | 2.6
6021 Goriška Brda in Trnovsko-Banjška planota | PODROTEJA - izvir Podroteje | I17360 | 93988 | 425195 | 2013-05-28 | 8.3 | <0,2 | 7.92 | 249 | 11.5 | 103 | 380 | 0.45 | 0.68 | 0.75 | 0.01 | <0,008 | 5.64 | 2.51 | 1.81 | <0,04 | 0.074 | 39 | 12 | 1.2 | 0.24 | 177 | 8.2 | 8.1 | 2.9
6021 Goriška Brda in Trnovsko-Banjška planota | VIPAVA - izvir Pod skalo | I17442 | 78361 | 419903 | 2013-05-29 | 9.1 | <0,2 | 7.78 | 248 | 11.8 | 104 | 419 | 0.81 | 0.71 | 1.03 | 0.009 | <0,008 | 5.95 | 3.02 | 1.57 | <0,04 | <0,02 | 56 | 2.4 | 2.2 | 0.16 | 171 | 8.4 | 7.8 | 2.8
6021 Goriška Brda in Trnovsko-Banjška planota | MIREN 0330 | P74180 | 84802 | 392524 | 2013-05-29 | 14.3 | <0,2 | 7.43 | 560 | 9.8 | 98 | 379 | 0.22 | <0,5 | 0.85 | 0.006 | <0,008 | 28.3 | 16.3 | 9.21 | <0,04 | 0.024 | 100 | 19 | 6.2 | 2 | 365 | 18.4 | 16.7 | 6
6021 Goriška Brda in Trnovsko-Banjška planota | MIREN 0330 | P74180 | 84802 | 392524 | 2013-09-18 | 17.8 | <0,2 | 7.18 | 582 | 8.8 | 93 | 450 | 0.23 | <0,5 | 0.64 | 0.032 | <0,008 | 25.9 | 15.3 | 7.76 | 0.052 | 0.049 | 120 | 19 | 5.9 | 2.1 | 357 | 21.2 | 16.4 | 5.9
6021 Goriška Brda in Trnovsko-Banjška planota | OREHOVLJE 0420 | P74240 | 83590 | 392710 | 2013-05-29 | 14.1 | <0,2 | 7.27 | 496 | 8.6 | 87 | 380 | 1.3 | 0.98 | 1.52 | 0.063 | 0.032 | 47 | 10.8 | 5.29 | <0,04 | 0.29 | 89 | 15 | 3 | 1.4 | 296 | 15.9 | 13.6 | 4.9
6021 Goriška Brda in Trnovsko-Banjška planota | OREHOVLJE 0420 | P74240 | 83590 | 392710 | 2013-09-18 | 14.1 | <0,2 | 7.12 | 526 | 7.8 | 77 | 360 | 0.24 | 0.78 | 0.87 | 0.046 | <0,008 | 25.4 | 13.1 | 6.15 | 0.043 | 0.025 | 110 | 15 | 4.4 | 1.8 | 342 | 18.8 | 15.7 | 5.6

## PCB
[6 empty] | 3081 | 3082 | 3083 | 3084 | 3085 | 3086 | 3087
Vodno telo | Merilno mesto | Šifra merilnega mesta | Koordinata X | Koordinata Y | Datum | PCB-28 | PCB-52 | PCB-101 | PCB-118 | PCB-138 | PCB-153 | PCB-180
[6 empty] | µg/l | µg/l | µg/l | µg/l | µg/l | µg/l | µg/l
1011 Dolenjski kras | KRUPA | I12080 | 54521 | 517290 | 2013-06-06 | 0.0021 | 0.0043 | <0,002 | <0,003 | <0,001 | <0,001 | <0,002
1011 Dolenjski kras | KRUPA | I12080 | 54521 | 517290 | 2013-09-19 | 0.0052 | 0.012 | 0.0055 | 0.0033 | 0.0021 | 0.0014 | <0,002

## Kovine
[6 empty] | 2290 | 2300 | 3010 | 4010 | 4020 | 4030 | 4040 | 4070 | 4080 | 4090 | 4120 | 4150 | 4160 | 4190 | 4220 | 4230 | 4260 | 4270 | 4280 | 4290 | 4330 | 4340 | 4370
Vodno telo | Merilno mesto | Šifra merilnega mesta | Koordinata X | Koordinata Y | Datum | Mangan-filt. | Železo- filt. | Bor-filt. | Aluminij-filt. | Antimon-filt. | Arzen-filt. | Baker-filt. | Barij-filt. | Berilij-filt. | Cink-filt. | Kadmij-filt. | Kobalt-filt. | Kositer-filt. | Krom-filt. | Molibden-filt. | Nikelj-filt. | Selen-filt. | Srebro-filt. | Stroncij-filt. | Svinec-filt. | Vanadij-filt. | Živo srebro-filt. | Titan-filt.
[6 empty] | mg/l | mg/l | mg/l | µg/l | µg/l | µg/l | µg/l | µg/l | µg/l | µg/l | µg/l | µg/l | µg/l | µg/l | µg/l | µg/l | µg/l | µg/l | µg/l | µg/l | µg/l | µg/l | µg/l
1001 Savska kotlina in Ljubljansko barje | DOBRAVCA 3 | I02500 | 136647 | 433401 | 2013-06-17 | <0,001 | <0,1 | 0.03 | <10 | <1 | <1 | <1 | 44 | <1 | <10 | <0,01 | <0,2 | <1 | <1 | <1 | <1 | <1 | <1 | 91 | <1 | <1 | 0.011 | <1
1001 Savska kotlina in Ljubljansko barje | ŠOBČEV BAJER | I02515 | 134320 | 435580 | 2013-06-17 | <0,001 | <0,1 | 0.027 | <10 | <1 | <1 | <1 | 52 | <1 | <10 | <0,01 | <0,2 | <1 | <1 | <1 | <1 | <1 | <1 | 84 | <1 | <1 | <0,01 | <1
1001 Savska kotlina in Ljubljansko barje | PODBREZJE VPB-1/88 | P38000 | 129873 | 445175 | 2013-06-17 | <0,001 | <0,1 | 0.019 | <10 | <1 | <1 | <1 | 41 | <1 | <10 | <0,01 | <0,2 | <1 | <1 | 1.1 | <1 | <1 | <1 | 280 | <1 | <1 | <0,01 | <1
1001 Savska kotlina in Ljubljansko barje | V GOZDU pri Hrastju | P38010 | 120937 | 453591 | 2013-06-17 | <0,001 | <0,1 | 0.016 | <10 | <1 | <1 | <1 | 28 | <1 | 97 | <0,01 | <0,2 | <1 | <1 | <1 | <1 | <1 | <1 | 150 | <1 | <1 | <0,01 | <1
1001 Savska kotlina in Ljubljansko barje | CERKLJE | P38060 | 122660 | 458935 | 2013-06-17 | 0.0018 | <0,1 | <0,01 | 40 | <1 | <1 | <1 | 13 | <1 | 24 | <0,01 | <0,2 | <1 | 1.1 | <1 | <1 | <1 | <1 | 53 | <1 | <1 | <0,01 | 1
1001 Savska kotlina in Ljubljansko barje | VOGLJE P-01 | P38120 | 120270 | 457140 | 2013-06-17 | 0.0041 | <0,1 | 0.024 | 23 | <1 | <1 | <1 | 36 | <1 | <10 | <0,01 | 0.22 | <1 | 1.5 | <1 | 1.1 | <1 | <1 | 140 | <1 | <1 | <0,01 | <1
1001 Savska kotlina in Ljubljansko barje | MOSTE | P38180 | 116938 | 465137 | 2013-06-13 | 0.0011 | <0,1 | 0.049 | 11 | <1 | <1 | 2.1 | 46 | <1 | <10 | 0.042 | 0.21 | <1 | 1.5 | <1 | 1.1 | <1 | <1 | 150 | <1 | 1.1 | <0,01 | 1.1
1001 Savska kotlina in Ljubljansko barje | MOSTE, plitvi vodnjak | P38182 | 116915 | 465123 | 2013-06-13 | 0.0056 | <0,1 | 0.12 | <10 | <1 | <1 | 1.9 | 43 | <1 | 58 | 0.058 | 0.2 | <1 | <1 | <1 | 1.6 | <1 | <1 | 150 | <1 | <1 | <0,01 | <1
1001 Savska kotlina in Ljubljansko barje | DRAGOČAJNA D-0185 | P38240 | 115180 | 455530 | 2013-06-13 | <0,001 | <0,1 | <0,01 | <10 | <1 | <1 | <1 | 17 | <1 | <10 | <0,01 | <0,2 | <1 | 1.3 | <1 | <1 | <1 | <1 | 80 | <1 | <1 | <0,01 | <1
1001 Savska kotlina in Ljubljansko barje | ISKRA KRANJ 0391 | P42060 | 120128 | 451359 | 2013-06-17 | <0,001 | <0,1 | 0.016 | <10 | <1 | <1 | <1 | 18 | <1 | <10 | <0,01 | <0,2 | <1 | <1 | 1.2 | <1 | <1 | <1 | 110 | <1 | 1 | <0,01 | <1
1001 Savska kotlina in Ljubljansko barje | ŽABNICA 0590 | P42300 | 117635 | 450174 | 2013-06-18 | <0,001 | <0,1 | <0,01 | <10 | <1 | <1 | <1 | 17 | <1 | <10 | <0,01 | 0.25 | <1 | 1.4 | <1 | <1 | <1 | <1 | 74 | <1 | <1 | <0,01 | <1
1001 Savska kotlina in Ljubljansko barje | MEJA 0320 | P42360 | 116605 | 452230 | 2013-06-18 | 0.0011 | <0,1 | 0.01 | <10 | <1 | <1 | <1 | 32 | <1 | <10 | <0,01 | <0,2 | <1 | <1 | <1 | <1 | <1 | <1 | 110 | <1 | <1 | <0,01 | <1
1001 Savska kotlina in Ljubljansko barje | MEJA SOV-5374 | P42361 | 114688 | 452665 | 2013-06-18 | 0.14 | 2.2 | 0.017 | <10 | <1 | <1 | <1 | 31 | <1 | <10 | <0,01 | 0.53 | <1 | <1 | <1 | 2.3 | <1 | <1 | 140 | <1 | <1 | <0,01 | <1
1001 Savska kotlina in Ljubljansko barje | SV.DUH 0680 | P42480 | 115477 | 448704 | 2013-06-18 | 0.002 | <0,1 | 0.04 | <10 | <1 | <1 | <1 | 36 | <1 | <10 | 0.012 | 0.2 | <1 | <1 | <1 | <1 | <1 | <1 | 130 | <1 | 1.5 | <0,01 | <1
1001 Savska kotlina in Ljubljansko barje | PODREČA 0300 | P42600 | 114120 | 455030 | 2013-06-17 | <0,001 | <0,1 | 0.018 | <10 | <1 | <1 | <1 | 20 | <1 | <10 | <0,01 | 0.2 | <1 | <1 | <1 | <1 | <1 | <1 | 110 | <1 | <1 | <0,01 | <1
1001 Savska kotlina in Ljubljansko barje | GODEŠIČ SOV-5174 | P42660 | 114597 | 450675 | 2013-06-17 | <0,001 | <0,1 | 0.014 | <10 | <1 | <1 | <1 | 23 | <1 | <10 | <0,01 | <0,2 | <1 | 1.2 | <1 | <1 | <1 | <1 | 100 | <1 | 2.7 | <0,01 | <1
1001 Savska kotlina in Ljubljansko barje | LADJA 0980 | P42840 | 111364 | 453653 | 2013-06-17 | <0,001 | <0,1 | 0.021 | <10 | <1 | <1 | <1 | 35 | <1 | <10 | <0,01 | <0,2 | <1 | <1 | <1 | <1 | <1 | <1 | 140 | <1 | <1 | <0,01 | <1
1001 Savska kotlina in Ljubljansko barje | POLJE PRI VODICAH 0850 | P46060 | 113336 | 461155 | 2013-06-17 | <0,001 | <0,1 | 0.012 | <10 | <1 | <1 | <1 | 14 | <1 | <10 | <0,01 | <0,2 | <1 | 1.1 | <1 | <1 | <1 | <1 | 76 | <1 | <1 | 0.013 | <1
1001 Savska kotlina in Ljubljansko barje | VODICE VO-1 | P46065 | 116163 | 462656 | 2013-06-13 | <0,001 | <0,1 | <0,01 | <10 | <1 | <1 | <1 | 13 | <1 | 27 | <0,01 | <0,2 | <1 | <1 | <1 | <1 | <1 | <1 | 76 | <1 | 1.1 | 0.015 | <1
1001 Savska kotlina in Ljubljansko barje | DOMŽALE, C-4 | P50160 | 111468 | 467591 | 2013-06-18 | <0,001 | <0,1 | 0.021 | <10 | <1 | <1 | <1 | 22 | <1 | <10 | <0,01 | <0,2 | <1 | 3.1 | <1 | <1 | <1 | <1 | 89 | <1 | 1 | <0,01 | <1
1001 Savska kotlina in Ljubljansko barje | ČRPALIŠČE LEK | P50190 | 114770 | 468350 | 2013-06-18 | <0,001 | <0,1 | 0.035 | <10 | <1 | <1 | 1 | 22 | <1 | <10 | 0.017 | <0,2 | <1 | 1.3 | <1 | <1 | <1 | <1 | 99 | <1 | 1.2 | <0,01 | <1
1001 Savska kotlina in Ljubljansko barje | ČRPALIŠČE LEK | P50190 | 114770 | 468350 | 2013-10-21 | <0,001 | <0,1 | 0.018 | <10 | <1 | <1 | 2.1 | 24 | <1 | 19 | 0.012 | <0,2 | <1 | 1.1 | <1 | 2.4 | <1 | <1 | 110 | <1 | <1 | <0,01 | <1
1001 Savska kotlina in Ljubljansko barje | PODGORICA 1991 | P50360 | 105918 | 469152 | 2013-06-18 | <0,001 | <0,1 | 0.025 | <10 | <1 | <1 | <1 | 25 | <1 | <10 | <0,01 | <0,2 | <1 | 1.2 | <1 | <1 | <1 | <1 | 100 | <1 | 1 | <0,01 | <1
1001 Savska kotlina in Ljubljansko barje | DOLSKO | P50380 | 105355 | 474811 | 2013-06-18 | <0,001 | <0,1 | 0.026 | <10 | <1 | <1 | <1 | 26 | <1 | <10 | 0.015 | <0,2 | <1 | 1.3 | <1 | 1.6 | <1 | <1 | 120 | <1 | 1.1 | <0,01 | <1
1001 Savska kotlina in Ljubljansko barje | JARŠKI PROD (III) JA-3 | P50420 | 105004 | 465716 | 2013-06-18 | <0,001 | <0,1 | 0.026 | <10 | <1 | <1 | <1 | 37 | <1 | <10 | <0,01 | <0,2 | <1 | 1.5 | <1 | <1 | <1 | <1 | 170 | <1 | <1 | <0,01 | <1
1001 Savska kotlina in Ljubljansko barje | JARŠKI PROD (III) JA-3 | P50420 | 105004 | 465716 | 2013-10-25 | <0,001 | <0,1 | <0,01 | <10 | <1 | <1 | 1.2 | 38 | <1 | <10 | <0,01 | <0,2 | <1 | 1.1 | <1 | <1 | <1 | <1 | 180 | <1 | <1 | <0,01 | <1
1001 Savska kotlina in Ljubljansko barje | BROD (Br-11) LV-0477 | P54101 | 107203 | 458470 | 2013-06-20 | <0,001 | <0,1 | 0.036 | <10 | <1 | <1 | <1 | 41 | <1 | <10 | <0,01 | <0,2 | <1 | <1 | <1 | <1 | <1 | <1 | 130 | <1 | <1 | <0,01 | <1
1001 Savska kotlina in Ljubljansko barje | ROJE LV-0377 | P54220 | 106965 | 461306 | 2013-06-20 | <0,001 | <0,1 | 0.011 | <10 | <1 | <1 | 1 | 20 | <1 | <10 | 0.01 | <0,2 | <1 | <1 | <1 | <1 | <1 | <1 | 95 | <1 | <1 | 0.05 | <1
1001 Savska kotlina in Ljubljansko barje | ŠENTVID (IIa) 0581 | P54280 | 106457 | 460325 | 2013-06-18 | <0,001 | <0,1 | 0.033 | <10 | <1 | <1 | <1 | 52 | <1 | <10 | <0,01 | <0,2 | <1 | 1.1 | <1 | <1 | <1 | <1 | 160 | <1 | <1 | <0,01 | <1
1001 Savska kotlina in Ljubljansko barje | MERCATOR V1 | P54350 | 104846 | 459831 | 2013-06-19 | 0.003 | <0,1 | 0.052 | <10 | <1 | <1 | <1 | 81 | <1 | <10 | <0,01 | <0,2 | <1 | 1.4 | <1 | <1 | <1 | <1 | 110 | <1 | <1 | <0,01 | <1
1001 Savska kotlina in Ljubljansko barje | MERCATOR V2 | P54351 | 104846 | 459831 | 2013-06-19 | <0,001 | <0,1 | 0.078 | <10 | <1 | <1 | <1 | 85 | <1 | <10 | <0,01 | <0,2 | <1 | 7.1 | <1 | <1 | <1 | <1 | 150 | <1 | <1 | <0,01 | <1
1001 Savska kotlina in Ljubljansko barje | KLEČE (VIII a) 0543 | P54380 | 104753 | 461314 | 2013-06-18 | <0,001 | <0,1 | 0.019 | <10 | <1 | <1 | <1 | 32 | <1 | <10 | <0,01 | <0,2 | <1 | <1 | <1 | <1 | <1 | <1 | 140 | <1 | <1 | <0,01 | <1
1001 Savska kotlina in Ljubljansko barje | KLEČE (VIII a) 0543 | P54380 | 104753 | 461314 | 2013-10-25 | 0.0061 | <0,1 | <0,01 | <10 | <1 | <1 | <1 | 35 | <1 | <10 | <0,01 | <0,2 | <1 | <1 | <1 | <1 | <1 | <1 | 160 | <1 | <1 | <0,01 | <1
1001 Savska kotlina in Ljubljansko barje | STOŽICE LV-0277 | P54460 | 104761 | 462973 | 2013-06-20 | <0,001 | <0,1 | 0.042 | <10 | <1 | <1 | <1 | 51 | <1 | <10 | 0.01 | <0,2 | <1 | 1.4 | <1 | <1 | <1 | <1 | 150 | <1 | 1.1 | <0,01 | <1
1001 Savska kotlina in Ljubljansko barje | NAVJE-LIMNIGRAF | P54580 | 101914 | 462581 | 2013-06-20 | <0,001 | <0,1 | 0.099 | <10 | <1 | <1 | 1.1 | 90 | <1 | <10 | <0,01 | <0,2 | <1 | 1.6 | 1.3 | <1 | <1 | <1 | 200 | <1 | <1 | <0,01 | <1
1001 Savska kotlina in Ljubljansko barje | HRASTJE - ŠM1/2D | P54700 | 103449 | 465869 | 2013-06-19 | <0,001 | <0,1 | 0.029 | <10 | <1 | <1 | <1 | 36 | <1 | <10 | <0,01 | <0,2 | <1 | 1.2 | <1 | <1 | <1 | <1 | 160 | <1 | <1 | <0,01 | <1
1001 Savska kotlina in Ljubljansko barje | HRASTJE - ŠM1/2D | P54700 | 103449 | 465869 | 2013-10-22 | 0.0068 | 0.22 | <0,01 | <10 | <1 | <1 | 1.1 | 37 | <1 | <10 | 0.013 | <0,2 | <1 | 2.8 | <1 | 3.1 | <1 | <1 | 170 | <1 | <1 | <0,01 | <1
1001 Savska kotlina in Ljubljansko barje | HRASTJE - ŠM1/2C | P54702 | 103449 | 465869 | 2013-06-19 | 0.0014 | <0,1 | 0.031 | <10 | <1 | <1 | <1 | 35 | <1 | <10 | <0,01 | <0,2 | <1 | 20 | 4.9 | 12 | <1 | <1 | 170 | <1 | <1 | <0,01 | <1
1001 Savska kotlina in Ljubljansko barje | HRASTJE - ŠM1/2B | P54704 | 103449 | 465869 | 2013-06-19 | <0,001 | <0,1 | 0.027 | <10 | <1 | <1 | <1 | 35 | <1 | <10 | <0,01 | <0,2 | <1 | 13 | 2.6 | 9.2 | <1 | <1 | 160 | <1 | <1 | <0,01 | <1
1001 Savska kotlina in Ljubljansko barje | HRASTJE - ŠM1/2A | P54706 | 103449 | 465869 | 2013-06-19 | <0,001 | <0,1 | 0.011 | <10 | <1 | <1 | <1 | 22 | <1 | <10 | <0,01 | <0,2 | <1 | 21 | 3.2 | 12 | <1 | <1 | 150 | <1 | <1 | 0.015 | <1
1001 Savska kotlina in Ljubljansko barje | HRASTJE (I a) 0344 | P54720 | 102944 | 466549 | 2013-06-18 | <0,001 | <0,1 | 0.047 | <10 | <1 | <1 | <1 | 73 | <1 | <10 | <0,01 | <0,2 | <1 | 15 | <1 | 1.3 | <1 | <1 | 210 | <1 | <1 | <0,01 | <1
1001 Savska kotlina in Ljubljansko barje | HRASTJE II-VOD.8 | P54722 | 102920 | 486500 | 2013-10-25 | <0,001 | <0,1 | 0.04 | <10 | <1 | <1 | <1 | 77 | <1 | <10 | <0,01 | <0,2 | <1 | 13 | <1 | <1 | <1 | <1 | 240 | <1 | <1 | <0,01 | <1
1001 Savska kotlina in Ljubljansko barje | ELOK-ZALOG | P54860 | 101646 | 466263 | 2013-06-18 | <0,001 | <0,1 | 0.03 | <10 | <1 | <1 | <1 | 35 | <1 | <10 | <0,01 | <0,2 | <1 | <1 | <1 | <1 | <1 | <1 | 82 | <1 | <1 | <0,01 | <1
1001 Savska kotlina in Ljubljansko barje | KOTEKS-ZALOG 0371 | P54900 | 102792 | 470260 | 2013-06-18 | <0,001 | <0,1 | 0.041 | <10 | <1 | <1 | <1 | 53 | <1 | <10 | <0,01 | <0,2 | <1 | 2.1 | <1 | <1 | <1 | <1 | 150 | <1 | <1 | <0,01 | <1
1001 Savska kotlina in Ljubljansko barje | IŠKI VRŠAJ 1Agl | P58060 | 90883 | 461229 | 2013-06-18 | <0,001 | <0,1 | 0.01 | <10 | <1 | <1 | <1 | <10 | <1 | <10 | <0,01 | <0,2 | <1 | <1 | <1 | <1 | <1 | <1 | 29 | <1 | 1 | <0,01 | <1
1001 Savska kotlina in Ljubljansko barje | IŠKI VRŠAJ,plitvi vodnjak | P58062 | 90852 | 461112 | 2013-06-18 | <0,001 | <0,1 | 0.016 | <10 | <1 | <1 | <1 | <10 | <1 | 60 | 0.016 | <0,2 | <1 | <1 | <1 | <1 | <1 | <1 | 46 | <1 | 1.5 | <0,01 | <1
1001 Savska kotlina in Ljubljansko barje | BOROVNIŠKI VRŠAJ VB-480 | P58120 | 88650 | 450301 | 2013-06-18 | <0,001 | <0,1 | 0.012 | <10 | <1 | <1 | <1 | <10 | <1 | 31 | 0.024 | <0,2 | <1 | <1 | <1 | <1 | <1 | <1 | 260 | <1 | 1.3 | <0,01 | <1
1001 Savska kotlina in Ljubljansko barje | OP-1 | P58150 | 93330 | 460680 | 2013-06-20 | 0.0015 | <0,1 | 0.01 | <10 | <1 | <1 | <1 | <10 | <1 | <10 | <0,01 | <0,2 | <1 | <1 | <1 | <1 | <1 | <1 | 35 | <1 | 1.3 | 0.015 | <1
1002 Savinjska kotlina | TRNAVA AC 6/95 | P26061 | 123760 | 505546 | 2013-06-11 | 0.001 | <0,1 | <0,01 | <10 | <1 | <1 | <1 | <10 | <1 | <10 | <0,01 | <0,2 | <1 | <1 | <1 | <1 | <1 | <1 | 210 | <1 | <1 | 0.013 | <1
1002 Savinjska kotlina | ORLA VAS CB-2 | P26120 | 124343 | 506482 | 2013-06-12 | <0,001 | <0,1 | 0.012 | <10 | <1 | <1 | <1 | 20 | <1 | <10 | 0.012 | 0.2 | <1 | <1 | <1 | <1 | <1 | <1 | 320 | <1 | <1 | <0,01 | <1
1002 Savinjska kotlina | DOLENJA VAS ČB 1/83 | P26181 | 122089 | 507120 | 2013-06-11 | <0,001 | <0,1 | 0.022 | <10 | <1 | <1 | <1 | 31 | <1 | <10 | <0,01 | <0,2 | <1 | <1 | <1 | <1 | <1 | <1 | 160 | <1 | 1 | <0,01 | <1
1002 Savinjska kotlina | BREG 0311 | P30060 | 124905 | 506690 | 2013-06-11 | <0,001 | <0,1 | 0.045 | <10 | <1 | <1 | 3.1 | 25 | <1 | <10 | <0,01 | <0,2 | <1 | <1 | 2.1 | <1 | <1 | <1 | 270 | <1 | 1.5 | <0,01 | <1
1002 Savinjska kotlina | ŠEMPETER 0840 | P30180 | 123495 | 510685 | 2013-06-12 | 0.0016 | <0,1 | 0.023 | <10 | <1 | <1 | 15 | 17 | <1 | 910 | 0.045 | <0,2 | <1 | <1 | <1 | 1.1 | <1 | <1 | 200 | <1 | 1.1 | <0,01 | <1
1002 Savinjska kotlina | ŠEMPETER 0840 | P30180 | 123495 | 510685 | 2013-10-14 | 0.0034 | <0,1 | 0.019 | <10 | <1 | <1 | 10 | 18 | <1 | 1200 | 0.029 | <0,2 | <1 | <1 | <1 | 2.2 | <1 | <1 | 210 | <1 | <1 | <0,01 | <1
1002 Savinjska kotlina | GOTOVLJE 0800 | P30240 | 123848 | 512447 | 2013-06-10 | <0,001 | <0,1 | 0.059 | <10 | <1 | <1 | <1 | 15 | <1 | <10 | <0,01 | 0.27 | <1 | <1 | <1 | <1 | <1 | <1 | 180 | <1 | 1 | <0,01 | 1.4
1002 Savinjska kotlina | LEVEC VC-1772 | P30660 | 122252 | 516922 | 2013-06-12 | 0.0013 | <0,1 | 0.046 | 34 | <1 | <1 | <1 | 31 | <1 | <10 | 0.017 | 0.22 | <1 | <1 | <1 | <1 | <1 | <1 | 210 | <1 | 1.2 | <0,01 | 1.4
1002 Savinjska kotlina | LEVEC AMP P-1 | P30679 | 121773 | 517007 | 2013-06-12 | <0,001 | <0,1 | 0.04 | <10 | <1 | <1 | <1 | 28 | <1 | <10 | 0.017 | <0,2 | <1 | <1 | <1 | <1 | <1 | <1 | 190 | <1 | <1 | <0,01 | <1
1002 Savinjska kotlina | ČRPALIŠČE ROJE | P30690 | 122461 | 509939 | 2013-06-11 | <0,001 | <0,1 | 0.018 | <10 | <1 | <1 | <1 | 17 | <1 | <10 | <0,01 | <0,2 | <1 | <1 | 2.7 | 2 | <1 | <1 | 230 | <1 | <1 | <0,01 | <1
1002 Savinjska kotlina | ČRPALIŠČE ROJE | P30690 | 122461 | 509939 | 2013-10-14 | <0,001 | <0,1 | 0.013 | <10 | <1 | <1 | 2.9 | 22 | <1 | <10 | <0,01 | <0,2 | <1 | <1 | 2.6 | 1.3 | <1 | <1 | 290 | <1 | <1 | <0,01 | <1
1002 Savinjska kotlina | MEDLOG 1941 | P30721 | 123045 | 517746 | 2013-06-12 | 0.0075 | 0.14 | 0.076 | 68 | <1 | <1 | 16 | 28 | <1 | 64 | 0.95 | <0,2 | <1 | <1 | <1 | 1.3 | <1 | <1 | 98 | 1.1 | <1 | <0,01 | 1.9
1002 Savinjska kotlina | MEDLOG 1941 | P30721 | 123045 | 517746 | 2013-10-14 | 0.0051 | <0,1 | 0.093 | 65 | <1 | <1 | 13 | 30 | <1 | 52 | 0.68 | <0,2 | <1 | <1 | <1 | 3.1 | <1 | <1 | 130 | <1 | <1 | <0,01 | 1.8
1002 Savinjska kotlina | MEDLOG, vodnjak A | P30723 | 121358 | 517757 | 2013-06-12 | <0,001 | <0,1 | 0.038 | <10 | <1 | <1 | <1 | 26 | <1 | 33 | 0.011 | <0,2 | <1 | <1 | <1 | 1 | <1 | <1 | 190 | <1 | <1 | <0,01 | <1
1003 Krška kotlina | VRBINA NE-1077 | P62060 | 88487 | 539722 | 2013-05-27 | 0.00038 | <0,04 | 0.041 | 2.8 | 0.12 | 0.19 | 0.71 | 31 | <0,04 | 12 | <0,02 | 0.3 | 0.13 | 0.57 | 0.18 | 1.6 | 0.72 | <0,03 | 270 | <0,1 | 0.65 | <0,015 | 0.54
1003 Krška kotlina | SP.STARI GRAD NE-1177 | P62120 | 87870 | 540900 | 2013-05-27 | 0.00039 | <0,04 | 0.034 | 2.8 | 0.13 | 0.15 | 0.52 | 31 | <0,04 | <9 | <0,02 | 0.25 | 0.12 | 0.71 | 0.13 | 1.5 | 0.92 | <0,03 | 260 | <0,1 | 0.6 | <0,015 | <0,5
1003 Krška kotlina | ŠENTLENART NE-1377 | P62240 | 86260 | 544830 | 2013-05-27 | 0.023 | 0.066 | 0.036 | 17 | 0.14 | 4.9 | 0.64 | 12 | <0,04 | 44 | 0.046 | 0.31 | 0.21 | 0.47 | 0.55 | 2 | 0.4 | <0,03 | 190 | <0,1 | 0.44 | <0,015 | 1.2
1003 Krška kotlina | DRNOVO | P66120 | 86797 | 537438 | 2013-05-28 | 0.00076 | <0,04 | 0.015 | 8 | 0.057 | 0.15 | 0.42 | 5.8 | <0,04 | 21 | <0,02 | 0.17 | 0.13 | 0.64 | <0,1 | 1 | 0.27 | <0,03 | 160 | <0,1 | 0.42 | <0,015 | 0.82
1003 Krška kotlina | BREGE - črpališče | P66242 | 86882 | 539329 | 2013-05-27 | 0.0027 | <0,04 | 0.026 | 4.7 | 0.097 | 0.16 | 0.92 | 23 | <0,04 | <9 | 0.11 | 0.25 | 0.1 | 1.1 | 0.11 | 1.7 | 0.79 | <0,03 | 210 | <0,1 | 0.55 | <0,015 | 0.74
1003 Krška kotlina | CERKLJE 0112 | P66302 | 83046 | 540952 | 2013-05-27 | 0.00045 | <0,04 | 0.011 | 7 | 0.067 | 0.72 | 0.71 | 14 | <0,04 | 20 | <0,02 | 0.2 | 0.78 | 1 | <0,1 | 1.1 | 0.32 | <0,03 | 91 | <0,1 | 0.88 | <0,015 | 0.72
1003 Krška kotlina | SKOPICE NE-0877 | P66400 | 85240 | 543130 | 2013-05-27 | 0.00096 | <0,04 | 0.02 | 7.8 | 0.077 | 0.15 | 0.69 | 22 | <0,04 | <9 | <0,02 | 0.21 | 0.19 | 0.85 | 0.13 | 1.4 | 1.3 | <0,03 | 180 | <0,1 | 0.48 | <0,015 | 0.68
1003 Krška kotlina | PB-6 | P68006 | 83793 | 544553 | 2013-05-28 | 0.001 | <0,04 | 0.021 | 5.7 | 0.065 | 0.11 | 0.38 | 10 | <0,04 | <9 | <0,02 | 0.17 | 0.13 | 1.5 | 0.1 | 1.3 | 0.29 | <0,03 | 140 | <0,1 | 0.34 | <0,015 | 0.64
1003 Krška kotlina | PB-9 | P68009 | 85481 | 541013 | 2013-05-28 | 0.0006 | <0,04 | 0.019 | 12 | 0.074 | 0.11 | 0.46 | 14 | <0,04 | <9 | <0,02 | 0.2 | 0.33 | 0.77 | 0.17 | 1.1 | 0.56 | <0,03 | 150 | <0,1 | 0.36 | <0,015 | 0.81
1003 Krška kotlina | PB-20 | P68020 | 85239 | 545180 | 2013-05-28 | 0.00078 | <0,04 | 0.019 | 4.9 | 0.12 | 0.15 | 0.63 | 15 | <0,04 | 15 | <0,02 | 0.16 | 0.17 | 0.55 | 0.2 | 1.1 | 0.35 | <0,03 | 150 | <0,1 | 0.29 | <0,015 | 0.78
1003 Krška kotlina | ČATEŽ M32 | P70060 | 83139 | 548528 | 2013-05-27 | 0.0002 | <0,04 | 0.019 | 3 | 0.22 | 0.29 | 0.5 | 17 | <0,04 | 12 | <0,02 | 0.31 | 0.13 | 0.63 | 0.59 | 1 | 0.54 | <0,03 | 150 | <0,1 | 0.47 | <0,015 | <0,5
1005 Karavanke | KARAVANŠKI CESTNI PREDOR | I01020 | 148681 | 423952 | 2013-06-10 | 0.0023 | <0,04 | 0.0032 | 13 | <0,05 | 0.22 | 0.45 | <5 | <0,04 | <9 | <0,02 | 0.2 | 1.2 | <0,4 | 4.4 | 0.94 | 0.13 | <0,03 | 180 | <0,1 | 0.23 | <0,015 | 0.63
1005 Karavanke | ZAVRŠNICA | I01030 | 141485 | 438404 | 2013-06-10 | 0.0006 | <0,04 | 0.0011 | 6.6 | 0.071 | 0.1 | 1.5 | <5 | <0,04 | 15 | <0,02 | 0.15 | 0.28 | <0,4 | 0.21 | 1.2 | <0,1 | <0,03 | 56 | 0.24 | 0.15 | <0,015 | <0,5
1005 Karavanke | MOŠENIK | I01060 | 141619 | 444160 | 2013-06-10 | 0.00026 | <0,04 | 0.002 | 4.2 | 0.061 | 0.12 | 0.26 | 6.4 | <0,04 | 20 | <0,02 | 0.17 | 0.15 | <0,4 | 1.3 | 0.75 | 0.1 | <0,03 | <3 | <0,1 | 0.16 | <0,015 | <0,5
1005 Karavanke | ŠUMEC | I01080 | 152615 | 487310 | 2013-06-10 | 0.00053 | <0,04 | <0,0009 | 4.3 | 0.23 | 0.22 | 4.3 | <5 | <0,04 | <9 | <0,02 | 0.2 | <0,1 | <0,4 | 0.62 | 1.6 | <0,1 | <0,03 | 37 | <0,1 | 0.35 | <0,015 | <0,5
1008 Posavsko hribovje do osrednje Sotle | LIPOGLAV | I22030 | 95753 | 473859 | 2013-06-03 | 0.0019 | <0,04 | 0.0026 | 2.6 | 0.29 | <0,1 | 0.93 | <5 | <0,04 | <9 | <0,02 | 0.12 | <0,1 | <0,4 | <0,1 | 0.79 | 0.13 | <0,03 | 21 | <0,1 | 0.63 | <0,015 | <0,5
1008 Posavsko hribovje do osrednje Sotle | MITOVŠEK | I22040 | 108871 | 503019 | 2013-06-03 | 0.00056 | <0,04 | 0.0041 | 5.9 | 0.3 | 0.11 | 2.4 | <5 | <0,04 | <9 | <0,02 | 0.14 | 0.14 | <0,4 | <0,1 | 1.4 | <0,1 | <0,03 | 25 | <0,1 | 0.47 | <0,015 | <0,5
1008 Posavsko hribovje do osrednje Sotle | KAMNJE Š-1/92 | I22080 | 93241 | 507481 | 2013-06-03 | 0.00067 | <0,04 | 0.033 | 3.7 | 0.33 | 0.29 | 8 | 23 | <0,04 | <9 | <0,02 | 0.3 | 0.35 | <0,4 | 0.15 | 2.3 | 0.36 | <0,03 | 95 | <0,1 | 1.3 | <0,015 | 0.55
1008 Posavsko hribovje do osrednje Sotle | ŠONOVO VŠO-1/82 | P62000 | 104053 | 542212 | 2013-06-03 | 0.00034 | <0,04 | 0.003 | 2.9 | <0,05 | <0,1 | 0.4 | <5 | <0,04 | <9 | <0,02 | 0.12 | <0,1 | <0,4 | <0,1 | 0.9 | 0.11 | <0,03 | 36 | <0,1 | 0.37 | <0,015 | <0,5
1008 Posavsko hribovje do osrednje Sotle | TREBEŽ VT-1 | P62180 | 88305 | 546001 | 2013-06-03 | 0.0047 | <0,04 | 0.0044 | 1.4 | <0,05 | 0.18 | 0.66 | <5 | <0,04 | <9 | <0,02 | <0,1 | <0,1 | <0,4 | 0.26 | 0.69 | <0,1 | <0,03 | 130 | <0,1 | 0.42 | <0,015 | 1.2
1009 Spodnji del Savinje do Sotle | FRANKOLOVO | I00060 | 132000 | 525000 | 2013-06-10 | 0.0014 | <0,1 | 0.013 | 14 | <1 | <1 | 1.1 | 15 | <1 | 16 | <0,01 | <0,2 | <1 | <1 | 1.5 | 1.3 | <1 | <1 | 97 | <1 | <1 | <0,01 | 1
1009 Spodnji del Savinje do Sotle | VODRUŽ K-2/87 | I00120 | 115425 | 528377 | 2013-06-10 | 0.012 | <0,1 | <0,01 | 31 | <1 | <1 | 1.1 | 18 | <1 | <10 | 0.011 | <0,2 | <1 | <1 | <1 | <1 | <1 | <1 | 130 | <1 | <1 | <0,01 | 1.4
1009 Spodnji del Savinje do Sotle | MATIJEVEC VG-1, Zabukovica | I00130 | 117010 | 510650 | 2013-06-11 | <0,001 | <0,1 | <0,01 | <10 | <1 | <1 | <1 | 24 | <1 | <10 | <0,01 | <0,2 | <1 | <1 | <1 | <1 | <1 | <1 | 56 | <1 | <1 | <0,01 | <1
1009 Spodnji del Savinje do Sotle | JELŠEVA LOKA | I00180 | 136220 | 521967 | 2013-06-10 | <0,001 | <0,1 | <0,01 | 25 | <1 | <1 | <1 | <10 | <1 | <10 | <0,01 | <0,2 | <1 | <1 | <1 | <1 | <1 | <1 | 38 | <1 | <1 | <0,01 | <1
1010 Kraška Ljubljanica | GALETOVI IZVIRI - BISTRA | I06040 | 89100 | 448747 | 2013-06-04 | 0.00042 | <0,04 | 0.0046 | 86 | 0.31 | 0.16 | 0.4 | <5 | <0,04 | <9 | <0,02 | 0.32 | <0,1 | <0,4 | 0.26 | 0.8 | <0,1 | <0,03 | 67 | <0,1 | 0.69 | <0,015 | 0.57
1010 Kraška Ljubljanica | IŠČICA | I06081 | 90597 | 463734 | 2013-06-04 | 0.00027 | <0,04 | 0.0039 | 10 | 0.068 | 0.12 | 0.23 | <5 | <0,04 | <9 | <0,02 | <0,1 | <0,1 | <0,4 | 0.14 | 0.6 | <0,1 | <0,03 | 28 | <0,1 | 0.71 | <0,015 | 0.58
1010 Kraška Ljubljanica | IZVIR LJUBLJANICE - Močilnik | I06155 | 90332 | 445527 | 2013-06-04 | 0.00054 | <0,04 | 0.0049 | 15 | 0.42 | 0.16 | 0.39 | <5 | <0,04 | <9 | <0,02 | 0.12 | <0,1 | <0,4 | 0.23 | 0.7 | <0,1 | <0,03 | 63 | <0,1 | 0.6 | <0,015 | 1.1
1010 Kraška Ljubljanica | MALENŠČICA - črpališče v Malnih - iztok | I06241 | 75630 | 442510 | 2013-06-04 | 0.00031 | <0,04 | 0.0033 | 17 | 0.054 | 0.13 | 0.28 | <5 | <0,04 | <9 | <0,02 | 0.11 | 1.1 | <0,4 | 0.24 | 0.65 | <0,1 | <0,03 | 58 | <0,1 | 0.49 | <0,015 | <0,5
1010 Kraška Ljubljanica | STROJARČEK | I06340 | 90973 | 454615 | 2013-06-04 | 0.00054 | <0,04 | 0.0046 | 20 | 0.074 | 0.15 | 0.43 | <5 | <0,04 | <9 | <0,02 | 0.1 | 0.93 | <0,4 | 0.17 | 0.64 | <0,1 | <0,03 | 29 | <0,1 | 0.96 | <0,015 | 0.8
1010 Kraška Ljubljanica | VELIKI OBRH pri Ložu | I14200 | 61754 | 462286 | 2013-06-04 | 0.00033 | <0,04 | 0.0034 | 9.8 | <0,05 | <0,1 | 0.3 | <5 | <0,04 | <9 | <0,02 | 0.12 | 0.44 | <0,4 | 0.22 | 0.71 | <0,1 | <0,03 | 51 | <0,1 | 0.7 | <0,015 | <0,5
1011 Dolenjski kras | MEDVEDICA | I06280 | 85380 | 470830 | 2013-06-05 | 0.00023 | <0,04 | 0.0021 | 10 | <0,05 | <0,1 | 0.4 | <5 | <0,04 | 30 | <0,02 | 0.35 | <0,1 | <0,4 | 0.11 | 1.3 | <0,1 | <0,03 | 29 | <0,1 | 0.36 | <0,015 | 0.69
1011 Dolenjski kras | KRKA | I10030 | 82858 | 482627 | 2013-06-05 | 0.00032 | <0,04 | 0.0044 | 8.3 | 0.36 | 0.25 | 0.67 | <5 | <0,04 | <9 | <0,02 | 0.36 | <0,1 | <0,4 | 0.15 | 1.5 | 0.14 | <0,03 | 38 | <0,1 | 0.6 | <0,015 | 0.89
1011 Dolenjski kras | GLOBOČEC | I10040 | 79160 | 486375 | 2013-06-05 | 0.00021 | <0,04 | 0.0015 | 9.7 | 0.051 | <0,1 | 0.72 | <5 | <0,04 | 13 | <0,02 | 0.41 | <0,1 | <0,4 | 0.21 | 1.6 | 0.1 | <0,03 | 36 | <0,1 | 0.41 | <0,015 | 0.69
1011 Dolenjski kras | LUKNJA - izvir Prečne | I10060 | 74850 | 507925 | 2013-06-05 | 0.0013 | <0,04 | 0.0044 | 31 | 0.12 | 0.22 | 0.74 | <5 | <0,04 | <9 | 0.059 | 0.48 | 0.14 | 0.7 | <0,1 | 1.8 | 0.21 | <0,03 | 42 | <0,1 | 0.71 | <0,015 | 1.6
1011 Dolenjski kras | KRKA - IZVIR POLTARICA | I10080 | 82535 | 482408 | 2013-06-05 | 0.0002 | <0,04 | 0.0027 | 9 | 0.088 | 0.12 | 0.5 | <5 | <0,04 | 16 | <0,02 | 0.36 | <0,1 | <0,4 | 0.15 | 1.5 | 0.1 | <0,03 | 37 | <0,1 | 0.43 | <0,015 | 0.8
1011 Dolenjski kras | STUDENA pri Kostanjeviški jami | I10100 | 77249 | 534081 | 2013-06-05 | 0.00026 | <0,04 | 0.0024 | 5.2 | <0,05 | 0.11 | 1.3 | <5 | <0,04 | <9 | <0,02 | 0.37 | 0.1 | 0.55 | <0,1 | 1.8 | 0.13 | <0,03 | 36 | <0,1 | 0.52 | <0,015 | 0.7
1011 Dolenjski kras | TEŽKA VODA | I10120 | 69160 | 516580 | 2013-06-05 | 0.00027 | <0,04 | 0.004 | 5.6 | <0,05 | 0.14 | 1.5 | <5 | <0,04 | <9 | <0,02 | 0.37 | 0.29 | 0.88 | <0,1 | 1.6 | 0.17 | <0,03 | 41 | <0,1 | 1 | <0,015 | 1
1011 Dolenjski kras | JEZERO - ŠMARJETA | I10140 | 79720 | 519790 | 2013-06-05 | 0.0021 | <0,04 | 0.0045 | 19 | 0.21 | 0.29 | 2.8 | <5 | <0,04 | <9 | <0,02 | 0.42 | 0.16 | 0.43 | 1.2 | 2.3 | 0.15 | <0,03 | 93 | <0,1 | 0.49 | <0,015 | 1.3
1011 Dolenjski kras | TOMINČEV IZVIR | I10161 | 72394 | 498010 | 2013-06-05 | 0.00046 | <0,04 | 0.0041 | 8.7 | 0.33 | 0.13 | 1.7 | <5 | <0,04 | <9 | 0.038 | 0.4 | <0,1 | 0.44 | 0.32 | 1.5 | <0,1 | <0,03 | 53 | <0,1 | 0.47 | <0,015 | 0.68
1011 Dolenjski kras | RADEŠCA, Podturn | I10241 | 66422 | 503457 | 2013-06-06 | 0.00021 | <0,04 | 0.0026 | 7.4 | 0.35 | 0.12 | 0.68 | <5 | <0,04 | <9 | <0,02 | 0.47 | <0,1 | <0,4 | 0.29 | 1.6 | <0,1 | <0,03 | 59 | <0,1 | 0.5 | <0,015 | 0.71
1011 Dolenjski kras | BILPA | I12001 | 40925 | 497404 | 2013-06-06 | 0.00047 | <0,04 | 0.0035 | 9.5 | 0.11 | 0.15 | 1.3 | <5 | <0,04 | <9 | <0,02 | 0.38 | 0.14 | 0.66 | 0.41 | 1.9 | 0.1 | <0,03 | 57 | <0,1 | 0.57 | <0,015 | 1.2
1011 Dolenjski kras | IZVIR DOLSKI | I12010 | 39426 | 504391 | 2013-06-06 | 0.00035 | <0,04 | 0.0014 | 7.8 | 0.057 | <0,1 | 0.5 | <5 | <0,04 | <9 | <0,02 | 0.35 | 0.12 | 0.45 | 0.53 | 1.4 | <0,1 | <0,03 | 43 | <0,1 | 0.5 | <0,015 | 0.9
1011 Dolenjski kras | DOBLIČCA | I12040 | 45260 | 511590 | 2013-06-06 | 0.00024 | <0,04 | <0,0009 | 12 | 0.096 | <0,1 | 2.2 | 7.1 | <0,04 | 18 | <0,02 | 0.36 | <0,1 | <0,4 | 0.35 | 1.8 | <0,1 | <0,03 | 66 | <0,1 | 0.42 | <0,015 | 0.79
1011 Dolenjski kras | KRUPA | I12080 | 54521 | 517290 | 2013-06-06 | 0.00077 | <0,04 | 0.0022 | 8 | 0.47 | 0.11 | 0.56 | <5 | <0,04 | 19 | <0,02 | 0.39 | <0,1 | 0.42 | 0.26 | 1.5 | 0.1 | <0,03 | 63 | 0.18 | 0.51 | <0,015 | 0.9
1011 Dolenjski kras | METLIŠKI OBRH | I12120 | 56485 | 525155 | 2013-06-06 | 0.00028 | <0,04 | 0.005 | 7.3 | 0.072 | 0.13 | 0.72 | 5.5 | <0,04 | 16 | <0,02 | 0.45 | <0,1 | 0.46 | 0.75 | 1.8 | <0,1 | <0,03 | 99 | <0,1 | 0.36 | <0,015 | 1.1
1011 Dolenjski kras | OBRH RINŽA | I14121 | 58000 | 486700 | 2013-06-06 | 0.00035 | <0,04 | 0.0014 | 11 | 0.08 | <0,1 | 1.2 | <5 | <0,04 | <9 | <0,02 | 0.39 | 0.16 | <0,4 | 0.19 | 2 | <0,1 | <0,03 | 65 | <0,1 | 0.52 | <0,015 | 0.85
1011 Dolenjski kras | RAKITNICA | I14280 | 61140 | 480360 | 2013-06-06 | 0.0002 | <0,04 | 0.0017 | 8.9 | 0.079 | <0,1 | 0.47 | <5 | <0,04 | <9 | <0,02 | 0.3 | <0,1 | <0,4 | 0.33 | 1.2 | <0,1 | <0,03 | 38 | <0,1 | 0.42 | <0,015 | 0.57
3012 Dravska kotlina | VRBANSKI PLATO 16 | P14030 | 158525 | 548450 | 2013-05-27 | <0,001 | <0,1 | 0.056 | 23 | <1 | <1 | 2.4 | 41 | <1 | <10 | <0,01 | 1.7 | <1 | 1.3 | 1.5 | 2.2 | <1 | <1 | 230 | <1 | <1 | <0,01 | <1
3012 Dravska kotlina | KAMNICA 0080 | P14060 | 158530 | 547670 | 2013-05-27 | 0.0026 | <0,1 | 0.1 | 36 | <1 | 1.8 | 2.2 | 36 | <1 | 93 | 0.043 | <0,2 | <1 | <1 | 1.1 | <1 | <1 | <1 | 250 | <1 | <1 | <0,01 | 2.1
3012 Dravska kotlina | SELNIŠKA DOBRAVA | P15000 | 154644 | 536397 | 2013-05-27 | 0.0035 | 0.12 | 0.018 | 68 | <1 | <1 | 53 | 30 | <1 | 180 | 0.031 | <0,2 | <1 | 2.3 | <1 | 21 | <1 | <1 | 100 | 3.3 | <1 | <0,01 | 3.5
3012 Dravska kotlina | PREPOLJE, P-1 | P18000 | 144992 | 559858 | 2013-05-29 | 0.004 | <0,1 | 0.045 | 51 | <1 | <1 | <1 | 47 | <1 | 20 | 0.013 | 1.2 | <1 | 4.1 | <1 | 2.2 | <1 | <1 | 180 | <1 | <1 | <0,01 | 2.8
3012 Dravska kotlina | TEZNO | P18020 | 153642 | 552340 | 2013-05-30 | <0,001 | <0,1 | 0.11 | <10 | <1 | <1 | 1.1 | 39 | <1 | <10 | <0,01 | 1 | <1 | 160 | <1 | 1.4 | <1 | <1 | 190 | <1 | <1 | <0,01 | <1
3012 Dravska kotlina | BOHOVA V-2 | P18101 | 152310 | 551650 | 2013-05-28 | <0,001 | <0,1 | 0.017 | <10 | <1 | <1 | <1 | 17 | <1 | 51 | <0,01 | <0,2 | <1 | <1 | <1 | <1 | <1 | <1 | 170 | <1 | 1.2 | <0,01 | <1
3012 Dravska kotlina | ROGOZA Rog-1/10 | P18201 | 151412 | 552973 | 2013-05-30 | 0.0017 | <0,1 | 0.029 | 18 | <1 | <1 | <1 | 21 | <1 | 37 | 0.03 | 0.38 | <1 | 1.4 | <1 | <1 | <1 | <1 | 170 | <1 | <1 | <0,01 | 1.5
3012 Dravska kotlina | RAČE | P18420 | 145790 | 552402 | 2013-05-29 | 0.95 | <0,1 | 0.14 | 30 | <1 | <1 | 1.2 | 43 | <1 | <10 | 0.019 | 0.67 | <1 | 1.9 | 1.1 | 1.6 | <1 | <1 | 170 | <1 | 1.6 | <0,01 | 4
3012 Dravska kotlina | RAČE Rač-1/10 | P18422 | 146264 | 552617 | 2013-05-29 | 0.002 | <0,1 | 0.011 | <10 | <1 | <1 | 1 | 27 | <1 | 16 | 0.043 | 0.31 | <1 | <1 | <1 | 1.6 | <1 | <1 | 120 | <1 | <1 | <0,01 | 1.3
3012 Dravska kotlina | STARŠE | P18500 | 147544 | 558616 | 2013-05-31 | <0,001 | <0,1 | 0.033 | <10 | <1 | <1 | <1 | 26 | <1 | <10 | 0.011 | 0.3 | <1 | 1.6 | <1 | <1 | <1 | <1 | 150 | <1 | 1 | <0,01 | <1
3012 Dravska kotlina | STARŠE Sta-1/10 | P18501 | 146841 | 558520 | 2013-05-30 | <0,001 | <0,1 | <0,01 | <10 | <1 | <1 | <1 | 23 | <1 | 15 | 0.054 | <0,2 | <1 | 1.6 | <1 | 1 | <1 | <1 | 140 | <1 | <1 | <0,01 | <1
3012 Dravska kotlina | BRUNŠVIK | P18540 | 144452 | 555711 | 2013-05-29 | 0.0018 | <0,1 | 0.068 | <10 | <1 | <1 | 2.9 | 39 | <1 | 21 | 0.018 | 0.49 | <1 | 1.7 | <1 | <1 | <1 | <1 | 260 | <1 | 1.4 | 0.01 | 1.5
3012 Dravska kotlina | PODOVA Pod-2/10 | P18550 | 144519 | 555555 | 2013-05-30 | <0,001 | <0,1 | 0.014 | <10 | <1 | <1 | <1 | 28 | <1 | 29 | 0.078 | 0.21 | <1 | 1.1 | <1 | <1 | <1 | <1 | 200 | <1 | <1 | <0,01 | <1
3012 Dravska kotlina | ŠIKOLE | P18620 | 141064 | 555339 | 2013-05-28 | <0,001 | <0,1 | <0,01 | <10 | <1 | <1 | <1 | 18 | <1 | 13 | 0.013 | <0,2 | <1 | <1 | <1 | 1.3 | <1 | <1 | 170 | <1 | <1 | <0,01 | <1
3012 Dravska kotlina | ŠIKOLE | P18620 | 141064 | 555339 | 2013-10-01 | <0,001 | <0,1 | 0.01 | <10 | <1 | <1 | <1 | 17 | <1 | <10 | 0.026 | <0,2 | <1 | 1.6 | <1 | 1.1 | <1 | <1 | 180 | <1 | 3.8 | <0,01 | 1.1
3012 Dravska kotlina | ŠIKOLE GV1 | P18630 | 141182 | 555384 | 2013-05-28 | 0.12 | 0.41 | <0,01 | <10 | <1 | 7.5 | <1 | 65 | <1 | 20 | <0,01 | <0,2 | <1 | <1 | <1 | 2.7 | <1 | <1 | 170 | <1 | <1 | <0,01 | 1.8
3012 Dravska kotlina | KUNGOTA (Ku-1/09) | P18782 | 142561 | 560722 | 2013-05-30 | 0.0015 | <0,1 | 0.015 | <10 | <1 | <1 | <1 | 19 | <1 | 14 | 0.039 | 0.2 | <1 | 1.2 | <1 | 1.7 | <1 | <1 | 120 | <1 | <1 | <0,01 | <1
3012 Dravska kotlina | KIDRIČEVO | P18840 | 140588 | 560737 | 2013-05-28 | 0.0018 | <0,1 | <0,01 | <10 | <1 | <1 | 1.1 | 19 | <1 | 41 | <0,01 | <0,2 | <1 | <1 | <1 | 1.2 | <1 | <1 | 150 | <1 | <1 | 0.41 | 1
3012 Dravska kotlina | SKORBA V-5 | P18880 | 141914 | 563466 | 2013-05-28 | <0,001 | <0,1 | 0.013 | <10 | <1 | <1 | <1 | 26 | <1 | 12 | <0,01 | <0,2 | <1 | 1 | <1 | <1 | <1 | <1 | 140 | <1 | <1 | 0.021 | <1
3012 Dravska kotlina | ČRPALIŠČE SKORBA VG-3 | P18881 | 141914 | 563466 | 2013-05-28 | 0.019 | <0,1 | <0,01 | <10 | <1 | <1 | <1 | <10 | <1 | <10 | <0,01 | <0,2 | <1 | <1 | <1 | <1 | <1 | <1 | 150 | <1 | <1 | <0,01 | <1
3012 Dravska kotlina | ČRPALIŠČE SKORBA VG-3 | P18881 | 141914 | 563466 | 2013-10-01 | 0.017 | <0,1 | <0,01 | <10 | <1 | <1 | <1 | <10 | <1 | <10 | <0,01 | <0,2 | <1 | 1.5 | <1 | <1 | <1 | <1 | 160 | <1 | 2.3 | <0,01 | 1.2
3012 Dravska kotlina | LANCOVA VAS LP-1 | P18960 | 138182 | 565043 | 2013-05-31 | 0.0023 | <0,1 | 0.048 | 14 | <1 | <1 | <1 | 18 | <1 | 35 | 0.022 | 0.42 | <1 | 1.6 | <1 | <1 | <1 | <1 | 170 | <1 | <1 | <0,01 | 1.6
3012 Dravska kotlina | DORNAVA (Do-1/09) | P22121 | 143579 | 573030 | 2013-05-31 | 0.0033 | <0,1 | 0.033 | 31 | <1 | <1 | 1.1 | 18 | <1 | 27 | 0.043 | 0.33 | <1 | 2.9 | <1 | 1.9 | <1 | <1 | 160 | <1 | <1 | <0,01 | 2
3012 Dravska kotlina | ZAGOJIČI ZP-3/01 | P22310 | 139773 | 575990 | 2013-05-29 | 0.0012 | <0,1 | 0.047 | 17 | <1 | <1 | <1 | 41 | <1 | <10 | 0.02 | 0.45 | <1 | 2 | <1 | 1.3 | <1 | <1 | 220 | <1 | <1 | <0,01 | 1.8
3012 Dravska kotlina | SIGET H-50 | P22360 | 136880 | 574200 | 2013-05-31 | 0.0063 | <0,1 | <0,01 | 11 | <1 | <1 | 1.6 | 19 | <1 | <10 | 0.041 | <0,2 | <1 | <1 | <1 | 1.6 | <1 | <1 | 74 | <1 | <1 | <0,01 | <1
3012 Dravska kotlina | ORMOŽ V-9 | P22723 | 140326 | 585232 | 2013-05-28 | <0,001 | <0,1 | <0,01 | <10 | <1 | <1 | <1 | 25 | <1 | <10 | <0,01 | <0,2 | <1 | <1 | 1.3 | 1 | <1 | <1 | 170 | <1 | <1 | <0,01 | <1
3015 Zahodne Slovenske gorice | ZAVRH pri Lenartu | I30000 | 155204 | 564113 | 2013-05-27 | <0,001 | <0,1 | 0.063 | <10 | <1 | <1 | 2.8 | 15 | <1 | 26 | <0,01 | <0,2 | <1 | 2.6 | <1 | 1.6 | <1 | <1 | 90 | <1 | <1 | <0,01 | <1
3015 Zahodne Slovenske gorice | TRGOVINA, Vurberg | I30040 | 149666 | 562247 | 2013-05-27 | 0.013 | <0,1 | <0,01 | <10 | <1 | <1 | 3.7 | 14 | <1 | 120 | 0.17 | 0.3 | <1 | <1 | <1 | 2.9 | <1 | <1 | 66 | <1 | <1 | <0,01 | <1
3015 Zahodne Slovenske gorice | DESENCI DEV1/99 | P20060 | 150903 | 569792 | 2013-05-27 | 0.015 | 0.11 | <0,01 | <10 | <1 | <1 | <1 | 14 | <1 | <10 | <0,01 | <0,2 | <1 | <1 | <1 | <1 | <1 | <1 | 110 | <1 | <1 | <0,01 | 1.5
4016 Murska kotlina | ČRNCI | P02060 | 174495 | 568728 | 2013-06-06 | 0.0015 | <0,1 | 0.019 | <10 | <1 | <1 | <1 | 48 | <1 | <10 | <0,01 | 0.23 | <1 | <1 | <1 | <1 | <1 | <1 | 170 | <1 | <1 | <0,01 | 1.3
4016 Murska kotlina | ČRNCI Črn-2/10 | P02061 | 174478 | 568740 | 2013-06-06 | <0,001 | <0,1 | 0.018 | <10 | <1 | <1 | <1 | 46 | <1 | <10 | <0,01 | 0.23 | <1 | 1.3 | <1 | <1 | <1 | <1 | 170 | <1 | <1 | <0,01 | <1
4016 Murska kotlina | ŽEPOVCI Žep-2/10 | P02070 | 173019 | 566795 | 2013-06-06 | <0,001 | <0,1 | 0.038 | <10 | <1 | <1 | 1.7 | 35 | <1 | 12 | <0,01 | 0.21 | <1 | 1.3 | <1 | <1 | <1 | <1 | 100 | <1 | <1 | <0,01 | 1.3
4016 Murska kotlina | M. SEGOVCI | P02120 | 171941 | 570790 | 2013-06-06 | 0.012 | 0.14 | 0.023 | <10 | <1 | <1 | 24 | 19 | <1 | 36 | 0.031 | <0,2 | <1 | <1 | <1 | 1.2 | <1 | <1 | 95 | <1 | <1 | <0,01 | 1.1
4016 Murska kotlina | M. SEGOVCI | P02120 | 171941 | 570790 | 2013-10-09 | 0.023 | 0.11 | 0.026 | <10 | <1 | <1 | 7 | 19 | <1 | 20 | 0.043 | <0,2 | <1 | <1 | <1 | 1.6 | <1 | <1 | 89 | <1 | <1 | <0,01 | 1.2
4016 Murska kotlina | RANKOVCI 3371 | P06060 | 170602 | 583283 | 2013-06-03 | 0.0018 | <0,1 | 0.021 | <10 | <1 | <1 | <1 | 14 | <1 | <10 | <0,01 | <0,2 | <1 | <1 | <1 | <1 | <1 | <1 | 130 | <1 | <1 | <0,01 | 1.2
4016 Murska kotlina | KROG | P06120 | 163915 | 586054 | 2013-06-04 | 0.001 | <0,1 | 0.017 | <10 | <1 | <1 | 2.7 | 32 | <1 | <10 | <0,01 | <0,2 | <1 | <1 | <1 | <1 | <1 | <1 | 160 | <1 | <1 | <0,01 | <1
4016 Murska kotlina | RAKIČAN (Ra-1/09) | P06302 | 168250 | 591544 | 2013-06-03 | 0.0036 | <0,1 | 0.15 | 13 | <1 | <1 | 1.2 | 200 | <1 | 55 | 0.02 | 0.57 | <1 | 19 | <1 | 2.5 | <1 | <1 | 460 | <1 | <1 | <0,01 | 1.5
4016 Murska kotlina | LIPOVCI 2271 | P06360 | 165176 | 594133 | 2013-06-04 | 0.017 | 0.17 | 0.022 | <10 | <1 | <1 | <1 | 29 | <1 | 1300 | 0.24 | 0.36 | <1 | 1.1 | <1 | 1.5 | <1 | <1 | 200 | 1.7 | <1 | <0,01 | 1.2
4016 Murska kotlina | LIPOVCI 2271 | P06360 | 165176 | 594133 | 2013-10-08 | 0.0041 | <0,1 | 0.017 | <10 | <1 | <1 | <1 | 21 | <1 | 38 | <0,01 | <0,2 | <1 | <1 | <1 | <1 | <1 | <1 | 150 | <1 | <1 | <0,01 | <1
4016 Murska kotlina | ODRANCI (Od-1/09) | P06610 | 161730 | 598458 | 2013-06-07 | 0.0063 | <0,1 | 0.05 | <10 | <1 | <1 | <1 | 39 | <1 | 14 | <0,01 | 0.24 | <1 | 1.1 | <1 | 1.4 | <1 | <1 | 170 | <1 | <1 | <0,01 | 1.2
4016 Murska kotlina | G.LAKOŠ PP-2/03 | P06841 | 157713 | 611221 | 2013-06-07 | 4.1 | 0.6 | 0.038 | <10 | <1 | <1 | 1.7 | 85 | <1 | <10 | 0.14 | 2.1 | <1 | <1 | <1 | 2.9 | <1 | <1 | 290 | <1 | <1 | <0,01 | 1.6
4016 Murska kotlina | BENICA 0111 | P06960 | 153075 | 615915 | 2013-06-07 | 1.1 | 0.35 | 0.03 | <10 | <1 | <1 | <1 | 110 | <1 | <10 | <0,01 | 0.39 | <1 | 1.4 | <1 | 1.1 | <1 | <1 | 200 | <1 | <1 | <0,01 | 1.3
4016 Murska kotlina | BENICA 0111 | P06960 | 153075 | 615915 | 2013-10-10 | 0.57 |  | 0.02 | <10 | <1 | <1 | <1 | 92 | <1 | <10 | <0,01 | 0.26 | <1 | 2.1 | <1 | 1.2 | <1 | <1 | 200 | <1 | 1.5 | <0,01 | 1.7
4016 Murska kotlina | VUČJA VAS 0271 | P10060 | 162222 | 584567 | 2013-06-04 | 0.0029 | <0,1 | <0,01 | <10 | <1 | <1 | <1 | 22 | <1 | <10 | <0,01 | <0,2 | <1 | <1 | <1 | <1 | <1 | <1 | 100 | <1 | <1 | <0,01 | 1.6
4016 Murska kotlina | ZGORNJE KRAPJE (ZK-1/09) | P10241 | 158420 | 591872 | 2013-06-03 | <0,001 | <0,1 | 0.08 | <10 | <1 | <1 | <1 | 46 | <1 | 13 | 0.021 | 0.3 | <1 | 1.3 | <1 | 1.1 | <1 | <1 | 250 | <1 | <1 | <0,01 | 1.3
4016 Murska kotlina | VEŠČICA (Ve-1/09) | P10361 | 154572 | 596759 | 2013-06-03 | 0.63 | 3.9 | <0,01 | 14 | <1 | 1 | <1 | 28 | <1 | 17 | 0.05 | 0.93 | <1 | <1 | <1 | 5.4 | <1 | <1 | 130 | <1 | <1 | <0,01 | 2.3
4017 Vzhodne Slovenske gorice | RAJŠPOV IZVIR v Lokavcu | I29000 | 171925 | 562022 | 2013-06-07 | 0.0029 | <0,1 | <0,01 | <10 | <1 | <1 | <1 | 14 | <1 | <10 | 0.02 | <0,2 | <1 | 2.4 | <1 | <1 | <1 | <1 | 84 | <1 | <1 | <0,01 | 1.2
4017 Vzhodne Slovenske gorice | SPODNJI IVANCI | P12020 | 160772 | 575430 | 2013-06-06 | 0.034 | 0.3 | <0,01 | <10 | <1 | 1.1 | 1.5 | 140 | <1 | 57 | <0,01 | <0,2 | <1 | <1 | <1 | <1 | <1 | 1.9 | 230 | <1 | <1 | <0,01 | 1.5
4017 Vzhodne Slovenske gorice | LUKAVCI V3 | P12060 | 156022 | 587601 | 2013-06-04 | <0,001 | <0,1 | <0,01 | <10 | <1 | <1 | 1.7 | 14 | <1 | <10 | 0.025 | <0,2 | <1 | <1 | <1 | 1.4 | <1 | <1 | 72 | <1 | <1 | <0,01 | 1.4
4017 Vzhodne Slovenske gorice | ŽIHLAVA Žih 2/04 | P12120 | 156548 | 580231 | 2013-06-04 | 0.034 | 0.35 | <0,01 | <10 | <1 | <1 | <1 | 47 | <1 | <10 | <0,01 | <0,2 | <1 | <1 | <1 | <1 | <1 | <1 | 160 | <1 | <1 | <0,01 | 1.9
5019 Obala in Kras z Brkini | BISTRICA - ILIRSKA BISTRICA | I14000 | 47350 | 442040 | 2013-05-29 | 0.00047 | <0,04 | 0.0029 | 5.5 | <0,05 | 0.1 | 0.21 | <5 | <0,04 | <9 | <0,02 | 0.12 | 0.17 | <0,4 | 0.37 | 0.77 | 0.12 | <0,03 | 88 | <0,1 | 0.68 | <0,015 | <0,5
5019 Obala in Kras z Brkini | BRESTOVICA | I17041 | 75347 | 391448 | 2013-05-29 | 0.00065 | <0,04 | 0.056 | 8.3 | 0.22 | 0.2 | 0.58 | 5.9 | <0,04 | <9 | <0,02 | 0.15 | 0.18 | 0.45 | 0.87 | 0.92 | 0.6 | <0,03 | 360 | <0,1 | 0.65 | <0,015 | 0.52
5019 Obala in Kras z Brkini | RIŽANA - izvir Zvroček | I20040 | 43210 | 413335 | 2013-05-29 | 0.0009 | <0,04 | 0.0093 | 12 | 0.079 | <0,1 | 0.89 | <5 | <0,04 | 24 | <0,02 | 0.14 | 0.25 | 0.67 | 0.2 | 1 | 0.17 | <0,03 | 150 | <0,1 | 0.72 | <0,015 | 0.69
6021 Goriška Brda in Trnovsko-Banjška planota | GAČNIKOV IZVIR, Vojsko | I17020 | 99004 | 414938 | 2013-05-28 | 0.00011 | <0,04 | 0.0024 | 2.8 | 0.071 | <0,1 | 0.22 | <5 | <0,04 | <9 | <0,02 | <0,1 | <0,1 | <0,4 | <0,1 | 0.35 | <0,1 | <0,03 | 20 | <0,1 | 2.3 | <0,015 | <0,5
6021 Goriška Brda in Trnovsko-Banjška planota | HOTEŠK | I17161 | 110130 | 406522 | 2013-05-28 | 0.00012 | <0,04 | 0.0027 | 5.3 | 0.13 | 0.11 | 0.21 | <5 | <0,04 | <9 | <0,02 | <0,1 | <0,1 | <0,4 | <0,1 | 0.37 | <0,1 | <0,03 | 31 | <0,1 | 0.36 | <0,015 | <0,5
6021 Goriška Brda in Trnovsko-Banjška planota | HUBELJ | I17200 | 85031 | 415983 | 2013-05-29 | 0.00019 | <0,04 | 0.0052 | 11 | 0.35 | <0,1 | 0.23 | <5 | <0,04 | <9 | <0,02 | <0,1 | <0,1 | <0,4 | <0,1 | 0.55 | <0,1 | <0,03 | 17 | <0,1 | 0.4 | <0,015 | <0,5
6021 Goriška Brda in Trnovsko-Banjška planota | MRZLEK - črpališče vodarne Mrzlek | I17321 | 95431 | 395038 | 2013-05-29 | 0.00031 | <0,04 | 0.0041 | 7.2 | 0.094 | <0,1 | 1.6 | <5 | <0,04 | <9 | <0,02 | 0.14 | <0,1 | <0,4 | <0,1 | 0.83 | <0,1 | <0,03 | 34 | <0,1 | 0.4 | <0,015 | <0,5
6021 Goriška Brda in Trnovsko-Banjška planota | PODROTEJA - izvir Podroteje | I17360 | 93988 | 425195 | 2013-05-28 | 0.00018 | <0,04 | 0.0086 | 13 | 0.053 | <0,1 | 0.27 | <5 | <0,04 | <9 | <0,02 | <0,1 | <0,1 | <0,4 | 0.19 | 0.39 | <0,1 | <0,03 | 35 | <0,1 | 0.67 | <0,015 | <0,5
6021 Goriška Brda in Trnovsko-Banjška planota | VIPAVA - izvir Pod skalo | I17442 | 78361 | 419903 | 2013-05-29 | 0.00052 | <0,04 | 0.004 | 5.1 | 0.44 | 0.12 | 1.4 | <5 | <0,04 | <9 | 0.041 | 0.11 | <0,1 | <0,4 | 0.24 | 0.75 | <0,1 | <0,03 | 84 | <0,1 | 0.46 | <0,015 | <0,5
6021 Goriška Brda in Trnovsko-Banjška planota | MIREN 0330 | P74180 | 84802 | 392524 | 2013-05-29 | 0.00041 | <0,04 | 0.061 | 10 | 0.35 | 0.16 | 3.3 | 14 | <0,04 | 11 | <0,02 | 0.3 | <0,1 | 0.94 | <0,1 | 1.4 | 0.32 | <0,03 | 180 | <0,1 | 0.39 | <0,015 | <0,5
6021 Goriška Brda in Trnovsko-Banjška planota | OREHOVLJE 0420 | P74240 | 83590 | 392710 | 2013-05-29 | 0.0034 | <0,04 | 0.035 | 5 | 0.32 | 0.47 | 0.88 | 15 | <0,04 | 17 | 0.026 | 0.38 | <0,1 | 0.71 | 0.22 | 1.6 | 0.18 | <0,03 | 140 | <0,1 | 0.56 | <0,015 | 0.64

## Pesticidi
[6 empty] | 6010 | 6020 | 6210 | 6220 | 6230 | 6240 | 6245 | 6250 | 6260 | 6270 | 6280 | 6281 | 6290 | 6304 | 6310 | 6320 | 6327 | 6330 | 6335 | 6336 | 6337 | 6340 | 6341 | 6343 | 6345 | 6348 | 6370 | 6380 | 6400 | 6420 | 6470 | 6480 | 6484 | 6490 | 6500 | 6510 | 6520 | 6530 | 6543 | 6544 | 6545 | 6548 | 6574 | 6620 | 6700 | 6840 | 6844 | 6847 | 6880 | 6904 | 6912 | 6914 | 6918 | 6920 | 6922 | 6924 | 6926
Vodno telo | Merilno mesto | Šifra merilnega mesta | Koordinata X | Koordinata Y | Datum | Alaklor | Metolaklor | Atrazin | Desetil-atrazin | Desizopropil-atrazin | Simazin | Klorotalonil | Propazin | Prometrin | Cianazin | Terbutilazin | Desetil-terbutilazin | Terbutrin | Sekbumeton | Metamitron | Metribuzin | Propikonazol | Bromacil | 2,6-diklorobenzamid | Bromoksinil | Ioksinil | Diuron | Klortoluron | Izoproturon | Linuron | Triasulfuron | 2,4-D | 2,4-DP | MCPA | MCPP | Dicamba | Metalaksil | Pendimetalin | Metazaklor | Acetoklor | Bentazon | Dimetenamid | Flufenacet | Amidosulfuron | Nikosulfuron | Foramsulfuron | Prosulfuron | Diazinon | Azoksistrobin | Kloridazon | Klorfenvinfos | Klorpirifos etil | Klorpirifos metil | Dimetoat | Rimsulfuron | Primisulfuron-metil | Tritosulfuron | Dimetaklor | Flurokloridon | Klopiralid | Klorantraniliprol | Petoksamid
[6 empty] | µg/l | µg/l | µg/l | µg/l | µg/l | µg/l | µg/l | µg/l | µg/l | µg/l | µg/l | µg/l | µg/l | µg/l | µg/l | µg/l | µg/l | µg/l | µg/l | µg/l | µg/l | µg/l | µg/l | µg/l | µg/l | µg/l | µg/l | µg/l | µg/l | µg/l | µg/l | µg/l | µg/l | µg/l | µg/l | µg/l | µg/l | µg/l | µg/l | µg/l | µg/l | µg/l | µg/l | µg/l | µg/l | µg/l | µg/l | µg/l | µg/l | µg/l | µg/l | µg/l | µg/l | µg/l | µg/l | µg/l | µg/l
1001 Savska kotlina in Ljubljansko barje | DOBRAVCA 3 | I02500 | 136647 | 433401 | 2013-06-17 | <0,03 | <0,03 | <0,03 | <0,03 | <0,03 | <0,03 |  | <0,03 | <0,03 | <0,03 | <0,03 | <0,03 | <0,03 | <0,03 |  |  | <0,03 |  | <0,03 | [12 empty] | <0,03 | <0,03 | <0,03 | <0,03 |  | <0,03 | [5 empty] | <0,03 | <0,03 |  | <0,03 | <0,03 | <0,01 | <0,03
1001 Savska kotlina in Ljubljansko barje | ŠOBČEV BAJER | I02515 | 134320 | 435580 | 2013-06-17 | <0,03 | <0,03 | <0,03 | <0,03 | <0,03 | <0,03 |  | <0,03 | <0,03 | <0,03 | <0,03 | <0,03 | <0,03 | <0,03 |  |  | <0,03 |  | <0,03 | [12 empty] | <0,03 | <0,03 | <0,03 | <0,03 |  | <0,03 | [5 empty] | <0,03 | <0,03 |  | <0,03 | <0,03 | <0,01 | <0,03
1001 Savska kotlina in Ljubljansko barje | PODBREZJE VPB-1/88 | P38000 | 129873 | 445175 | 2013-06-17 | <0,03 | <0,03 | <0,03 | <0,03 | <0,03 | <0,03 | <0,05 | <0,03 | <0,03 | <0,03 | <0,03 | <0,03 | <0,03 | <0,03 | <0,03 | <0,03 | <0,03 | <0,03 | <0,03 | <0,02 | <0,02 | <0,02 | <0,02 | <0,02 | <0,03 | <0,02 | <0,02 | <0,02 | <0,02 | <0,02 | <0,02 | <0,03 | <0,03 | <0,03 | <0,03 | <0,02 | <0,03 | <0,05 | <0,02 | <0,02 | <0,02 | <0,02 | <0,03 | <0,03 | <0,03 | <0,03 | <0,03 | <0,01 | <0,03 | <0,02 | <0,02 | <0,02 | <0,05 | <0,05 | <0,05 | <0,05 | <0,05
1001 Savska kotlina in Ljubljansko barje | V GOZDU pri Hrastju | P38010 | 120937 | 453591 | 2013-06-17 | <0,03 | <0,03 | <0,03 | <0,03 | <0,03 | <0,03 |  | <0,03 | <0,03 | <0,03 | <0,03 | <0,03 | <0,03 | <0,03 | <0,03 | <0,03 | <0,03 | <0,03 | <0,03 | <0,02 | <0,02 | <0,02 | <0,02 | <0,02 | <0,03 |  | <0,02 |  | <0,02 | <0,02 | <0,02 | <0,03 | <0,03 | <0,03 | <0,03 | <0,02 | <0,03 | [5 empty] | <0,03 | <0,03 | <0,03 | <0,03 | <0,03 | <0,01 | <0,03
1001 Savska kotlina in Ljubljansko barje | CERKLJE | P38060 | 122660 | 458935 | 2013-06-17 | <0,03 | <0,03 | <0,03 | <0,03 | <0,03 | <0,03 |  | <0,03 | <0,03 | <0,03 | <0,03 | <0,03 | <0,03 | <0,03 | <0,03 | <0,03 | <0,03 | <0,03 | <0,03 | <0,02 | <0,02 | <0,02 | <0,02 | <0,02 | <0,03 |  | <0,02 |  | <0,02 | <0,02 | <0,02 | <0,03 | <0,03 | <0,03 | <0,03 | <0,02 | <0,03 | [5 empty] | <0,03 | <0,03 | <0,03 | <0,03 | <0,03 | <0,01 | <0,03
1001 Savska kotlina in Ljubljansko barje | VOGLJE P-01 | P38120 | 120270 | 457140 | 2013-06-17 | <0,03 | <0,03 | <0,03 | 0.033 | <0,03 | <0,03 |  | <0,03 | <0,03 | <0,03 | <0,03 | <0,03 | <0,03 | <0,03 | <0,03 | <0,03 | <0,03 | <0,03 | <0,03 | <0,02 | <0,02 | <0,02 | <0,02 | <0,02 | <0,03 |  | <0,02 |  | <0,02 | <0,02 | <0,02 | <0,03 | <0,03 | <0,03 | <0,03 | <0,02 | <0,03 | [5 empty] | <0,03 | <0,03 | <0,03 | <0,03 | <0,03 | <0,01 | <0,03
1001 Savska kotlina in Ljubljansko barje | MOSTE | P38180 | 116938 | 465137 | 2013-06-13 | <0,03 | <0,03 | <0,03 | <0,03 | <0,03 | <0,03 |  | <0,03 | <0,03 | <0,03 | <0,03 | <0,03 | <0,03 | <0,03 | <0,03 | <0,03 | <0,03 | <0,03 | <0,03 | <0,02 | <0,02 | <0,02 | <0,02 | <0,02 | <0,03 |  | <0,02 |  | <0,02 | <0,02 | <0,02 | <0,03 | <0,03 | <0,03 | <0,03 | <0,02 | <0,03 | [5 empty] | <0,03 | <0,03 | <0,03 | <0,03 | <0,03 | <0,01 | <0,03
1001 Savska kotlina in Ljubljansko barje | MOSTE, plitvi vodnjak | P38182 | 116915 | 465123 | 2013-06-13 | <0,03 | <0,03 | <0,03 | <0,03 | <0,03 | <0,03 |  | <0,03 | <0,03 | <0,03 | <0,03 | <0,03 | <0,03 | <0,03 |  |  | <0,03 |  | <0,03 | [12 empty] | <0,03 | <0,03 | 0.119 | <0,03 |  | <0,03 | [5 empty] | <0,03 | <0,03 |  | <0,03 | <0,03 | <0,01 | <0,03
1001 Savska kotlina in Ljubljansko barje | MOSTE, plitvi vodnjak | P38182 | 116915 | 465123 | 2013-10-16 | <0,03 | <0,03 | <0,03 | <0,03 | <0,03 | <0,03 |  | <0,03 | <0,03 | <0,03 | <0,03 | <0,03 | <0,03 | <0,03 |  |  | <0,03 |  | <0,03 | [12 empty] | <0,03 | <0,03 | <0,03 | <0,03 |  | <0,03 | [5 empty] | <0,03 | <0,03 |  | <0,03 | <0,03 | <0,01 | <0,03
1001 Savska kotlina in Ljubljansko barje | DRAGOČAJNA D-0185 | P38240 | 115180 | 455530 | 2013-06-13 | <0,03 | <0,03 | <0,03 | 0.037 | <0,03 | <0,03 |  | <0,03 | <0,03 | <0,03 | <0,03 | <0,03 | <0,03 | <0,03 | <0,03 | <0,03 | <0,03 | <0,03 | <0,03 | <0,02 | <0,02 | <0,02 | <0,02 | <0,02 | <0,03 |  | <0,02 |  | <0,02 | <0,02 | <0,02 | <0,03 | <0,03 | <0,03 | <0,03 | <0,02 | <0,03 | [5 empty] | <0,03 | <0,03 | <0,03 | <0,03 | <0,03 | <0,01 | <0,03
1001 Savska kotlina in Ljubljansko barje | DRAGOČAJNA D-0185 | P38240 | 115180 | 455530 | 2013-10-16 | <0,03 | <0,03 | <0,03 | <0,03 | <0,03 | <0,03 |  | <0,03 | <0,03 | <0,03 | <0,03 | <0,03 | <0,03 | <0,03 |  |  | <0,03 |  | <0,03 | [12 empty] | <0,03 | <0,03 | <0,03 | <0,03 |  | <0,03 | [5 empty] | <0,03 | <0,03 |  | <0,03 | <0,03 | <0,01 | <0,03
1001 Savska kotlina in Ljubljansko barje | ŽABNICA 0590 | P42300 | 117635 | 450174 | 2013-06-18 | <0,03 | <0,03 | <0,03 | 0.084 | <0,03 | <0,03 |  | <0,03 | <0,03 | <0,03 | <0,03 | <0,03 | <0,03 | <0,03 | <0,03 | <0,03 | <0,03 | <0,03 | <0,03 | <0,02 | <0,02 | <0,02 | <0,02 | <0,02 | <0,03 |  | <0,02 |  | <0,02 | <0,02 | <0,02 | <0,03 | <0,03 | <0,03 | <0,03 | <0,02 | <0,03 | [5 empty] | <0,03 | <0,03 | <0,03 | <0,03 | <0,03 | <0,01 | <0,03
1001 Savska kotlina in Ljubljansko barje | ŽABNICA 0590 | P42300 | 117635 | 450174 | 2013-10-22 | <0,03 | <0,03 | <0,03 | 0.063 | <0,03 | <0,03 |  | <0,03 | <0,03 | <0,03 | <0,03 | <0,03 | <0,03 | <0,03 |  |  | <0,03 |  | <0,03 | [12 empty] | <0,03 | <0,03 | <0,03 | <0,03 |  | <0,03 | [5 empty] | <0,03 | <0,03 |  | <0,03 | <0,03 | <0,01 | <0,03
1001 Savska kotlina in Ljubljansko barje | MEJA 0320 | P42360 | 116605 | 452230 | 2013-06-18 | <0,03 | <0,03 | <0,03 | <0,03 | <0,03 | <0,03 |  | <0,03 | <0,03 | <0,03 | <0,03 | <0,03 | <0,03 | <0,03 | <0,03 | <0,03 | <0,03 | <0,03 | <0,03 | <0,02 | <0,02 | <0,02 | <0,02 | <0,02 | <0,03 |  | <0,02 |  | <0,02 | <0,02 | <0,02 | <0,03 | <0,03 | <0,03 | <0,03 | 0.054 | <0,03 | [5 empty] | <0,03 | <0,03 | <0,03 | <0,03 | <0,03 | <0,01 | <0,03
1001 Savska kotlina in Ljubljansko barje | MEJA SOV-5374 | P42361 | 114688 | 452665 | 2013-06-18 | <0,03 | <0,03 | <0,03 | 0.031 | <0,03 | <0,03 |  | <0,03 | <0,03 | <0,03 | <0,03 | <0,03 | <0,03 | <0,03 | <0,03 | <0,03 | <0,03 | <0,03 | <0,03 | <0,02 | <0,02 | <0,02 | <0,02 | <0,02 | <0,03 |  | <0,02 |  | <0,02 | <0,02 | <0,02 | <0,03 | <0,03 | <0,03 | <0,03 | <0,02 | <0,03 | [5 empty] | <0,03 | <0,03 | <0,03 | <0,03 | <0,03 | <0,01 | <0,03
1001 Savska kotlina in Ljubljansko barje | SV.DUH 0680 | P42480 | 115477 | 448704 | 2013-06-18 | <0,03 | <0,03 | <0,03 | <0,03 | <0,03 | <0,03 |  | <0,03 | <0,03 | <0,03 | <0,03 | <0,03 | <0,03 | <0,03 | <0,03 | <0,03 | <0,03 | <0,03 | <0,03 | <0,02 | <0,02 | <0,02 | <0,02 | <0,02 | <0,03 |  | <0,02 |  | <0,02 | <0,02 | <0,02 | <0,03 | <0,03 | <0,03 | <0,03 | <0,02 | <0,03 | [5 empty] | <0,03 | <0,03 | <0,03 | <0,03 | <0,03 | <0,01 | <0,03
1001 Savska kotlina in Ljubljansko barje | PODREČA 0300 | P42600 | 114120 | 455030 | 2013-06-17 | <0,03 | 0.202 | <0,03 | <0,03 | <0,03 | <0,03 |  | <0,03 | <0,03 | <0,03 | <0,03 | <0,03 | <0,03 | <0,03 | <0,03 | <0,03 | <0,03 | <0,03 | <0,03 | <0,02 | <0,02 | <0,02 | <0,02 | <0,02 | <0,03 |  | <0,02 |  | <0,02 | <0,02 | <0,02 | <0,03 | <0,03 | <0,03 | <0,03 | <0,02 | <0,03 | [5 empty] | <0,03 | <0,03 | <0,03 | <0,03 | <0,03 | <0,01 | <0,03
1001 Savska kotlina in Ljubljansko barje | PODREČA 0300 | P42600 | 114120 | 455030 | 2013-10-17 | <0,03 | 0.292 | <0,03 | <0,03 | <0,03 | <0,03 |  | <0,03 | <0,03 | <0,03 | <0,03 | <0,03 | <0,03 | <0,03 |  |  | <0,03 |  | <0,03 | [12 empty] | <0,03 | <0,03 | <0,03 | <0,03 |  | <0,03 | [5 empty] | <0,03 | <0,03 |  | <0,03 | <0,03 | <0,01 | <0,03
1001 Savska kotlina in Ljubljansko barje | GODEŠIČ SOV-5174 | P42660 | 114597 | 450675 | 2013-06-17 | <0,03 | <0,03 | 0.031 | 0.076 | <0,03 | <0,03 | <0,05 | <0,03 | <0,03 | <0,03 | <0,03 | <0,03 | <0,03 | <0,03 | <0,03 | <0,03 | <0,03 | <0,03 | <0,03 | <0,02 | <0,02 | <0,02 | <0,02 | <0,02 | <0,03 | <0,02 | <0,02 | <0,02 | <0,02 | <0,02 | <0,02 | <0,03 | <0,03 | <0,03 | <0,03 | <0,02 | <0,03 | <0,05 | <0,02 | <0,02 | <0,02 | <0,02 | <0,03 | <0,03 | <0,03 | <0,03 | <0,03 | <0,01 | <0,03 | <0,02 | <0,02 | <0,02 | <0,05 | <0,05 | <0,05 | <0,05 | <0,05
1001 Savska kotlina in Ljubljansko barje | GODEŠIČ SOV-5174 | P42660 | 114597 | 450675 | 2013-10-16 | <0,03 | <0,03 | 0.033 | 0.064 | <0,03 | <0,03 |  | <0,03 | <0,03 | <0,03 | <0,03 | <0,03 | <0,03 | <0,03 |  |  | <0,03 |  | <0,03 | [12 empty] | <0,03 | <0,03 | <0,03 | <0,03 |  | <0,03 | [5 empty] | <0,03 | <0,03 |  | <0,03 | <0,03 | <0,01 | <0,03
1001 Savska kotlina in Ljubljansko barje | LADJA 0980 | P42840 | 111364 | 453653 | 2013-06-17 | <0,03 | <0,03 | <0,03 | <0,03 | <0,03 | <0,03 |  | <0,03 | <0,03 | <0,03 | <0,03 | <0,03 | <0,03 | <0,03 | <0,03 | <0,03 | <0,03 | <0,03 | <0,03 | <0,02 | <0,02 | <0,02 | <0,02 | <0,02 | <0,03 |  | <0,02 |  | <0,02 | <0,02 | <0,02 | <0,03 | <0,03 | <0,03 | <0,03 | <0,02 | <0,03 | [5 empty] | <0,03 | <0,03 | <0,03 | <0,03 | <0,03 | <0,01 | <0,03
1001 Savska kotlina in Ljubljansko barje | LADJA 0980 | P42840 | 111364 | 453653 | 2013-10-16 | <0,03 | <0,03 | <0,03 | <0,03 | <0,03 | <0,03 |  | <0,03 | <0,03 | <0,03 | <0,03 | <0,03 | <0,03 | <0,03 |  |  | <0,03 |  | <0,03 | [12 empty] | <0,03 | <0,03 | <0,03 | <0,03 |  | <0,03 | [5 empty] | <0,03 | <0,03 |  | <0,03 | <0,03 | <0,01 | <0,03
1001 Savska kotlina in Ljubljansko barje | POLJE PRI VODICAH 0850 | P46060 | 113336 | 461155 | 2013-06-17 | <0,03 | <0,03 | <0,03 | <0,03 | <0,03 | <0,03 |  | <0,03 | <0,03 | <0,03 | <0,03 | <0,03 | <0,03 | <0,03 | <0,03 | <0,03 | <0,03 | <0,03 | <0,03 | <0,02 | <0,02 | <0,02 | <0,02 | <0,02 | <0,03 |  | <0,02 |  | <0,02 | <0,02 | <0,02 | <0,03 | <0,03 | <0,03 | <0,03 | <0,02 | <0,03 | [5 empty] | <0,03 | <0,03 | <0,03 | <0,03 | <0,03 | <0,01 | <0,03
1001 Savska kotlina in Ljubljansko barje | POLJE PRI VODICAH 0850 | P46060 | 113336 | 461155 | 2013-10-17 | <0,03 | <0,03 | <0,03 | <0,03 | <0,03 | <0,03 |  | <0,03 | <0,03 | <0,03 | <0,03 | <0,03 | <0,03 | <0,03 |  |  | <0,03 |  | <0,03 | [12 empty] | <0,03 | <0,03 | <0,03 | <0,03 |  | <0,03 | [5 empty] | <0,03 | <0,03 |  | <0,03 | <0,03 | <0,01 | <0,03
1001 Savska kotlina in Ljubljansko barje | VODICE VO-1 | P46065 | 116163 | 462656 | 2013-06-13 | <0,03 | <0,03 | <0,03 | <0,03 | <0,03 | <0,03 | <0,05 | <0,03 | <0,03 | <0,03 | <0,03 | <0,03 | <0,03 | <0,03 | <0,03 | <0,03 | <0,03 | <0,03 | <0,03 | <0,02 | <0,02 | <0,02 | <0,02 | <0,02 | <0,03 | <0,02 | <0,02 | <0,02 | <0,02 | <0,02 | <0,02 | <0,03 | <0,03 | <0,03 | <0,03 | <0,02 | <0,03 | <0,05 | <0,02 | <0,02 | <0,02 | <0,02 | <0,03 | <0,03 | <0,03 | <0,03 | <0,03 | <0,01 | <0,03 | <0,02 | <0,02 | <0,02 | <0,05 | <0,05 | <0,05 | <0,05 | <0,05
1001 Savska kotlina in Ljubljansko barje | VODICE VO-1 | P46065 | 116163 | 462656 | 2013-10-16 | <0,03 | <0,03 | <0,03 | 0.032 | <0,03 | <0,03 |  | <0,03 | <0,03 | <0,03 | <0,03 | <0,03 | <0,03 | <0,03 |  |  | <0,03 |  | <0,03 | [12 empty] | <0,03 | <0,03 | <0,03 | <0,03 |  | <0,03 | [5 empty] | <0,03 | <0,03 |  | <0,03 | <0,03 | <0,01 | <0,03
1001 Savska kotlina in Ljubljansko barje | DOMŽALE, C-4 | P50160 | 111468 | 467591 | 2013-06-18 | <0,03 | <0,03 | <0,03 | 0.032 | <0,03 | <0,03 | <0,05 | <0,03 | <0,03 | <0,03 | <0,03 | <0,03 | <0,03 | <0,03 | <0,03 | <0,03 | <0,03 | <0,03 | <0,03 | <0,02 | <0,02 | <0,02 | <0,02 | <0,02 | <0,03 | <0,02 | <0,02 | <0,02 | <0,02 | <0,02 | <0,02 | <0,03 | <0,03 | <0,03 | <0,03 | <0,02 | <0,03 | <0,05 | <0,02 | <0,02 | <0,02 | <0,02 | <0,03 | <0,03 | <0,03 | <0,03 | <0,03 | <0,01 | <0,03 | <0,02 | <0,02 | <0,02 | <0,05 | <0,05 | <0,05 | <0,05 | <0,05
1001 Savska kotlina in Ljubljansko barje | DOMŽALE, C-4 | P50160 | 111468 | 467591 | 2013-10-21 | <0,03 | <0,03 | <0,03 | <0,03 | <0,03 | <0,03 |  | <0,03 | <0,03 | <0,03 | <0,03 | <0,03 | <0,03 | <0,03 |  |  | <0,03 |  | <0,03 | [12 empty] | <0,03 | <0,03 | <0,03 | <0,03 |  | <0,03 | [5 empty] | <0,03 | <0,03 |  | <0,03 | <0,03 | <0,01 | <0,03
1001 Savska kotlina in Ljubljansko barje | ČRPALIŠČE LEK | P50190 | 114770 | 468350 | 2013-06-18 | <0,03 | <0,03 | 0.031 | 0.053 | <0,03 | <0,03 | <0,05 | <0,03 | <0,03 | <0,03 | <0,03 | <0,03 | <0,03 | <0,03 | <0,03 | <0,03 | <0,03 | <0,03 | <0,03 | <0,02 | <0,02 | <0,02 | <0,02 | <0,02 | <0,03 | <0,02 | <0,02 | <0,02 | <0,02 | <0,02 | <0,02 | <0,03 | <0,03 | <0,03 | <0,03 | <0,02 | <0,03 | <0,05 | <0,02 | <0,02 | <0,02 | <0,02 | <0,03 | <0,03 | <0,03 | <0,03 | <0,03 | <0,01 | <0,03 | <0,02 | <0,02 | <0,02 | <0,05 | <0,05 | <0,05 | <0,05 | <0,05
1001 Savska kotlina in Ljubljansko barje | ČRPALIŠČE LEK | P50190 | 114770 | 468350 | 2013-10-21 | <0,03 | <0,03 | 0.03 | 0.045 | <0,03 | <0,03 |  | <0,03 | <0,03 | <0,03 | <0,03 | <0,03 | <0,03 | <0,03 |  |  | <0,03 |  | <0,03 | [12 empty] | <0,03 | <0,03 | <0,03 | <0,03 |  | <0,03 | [5 empty] | <0,03 | <0,03 |  | <0,03 | <0,03 | <0,01 | <0,03
1001 Savska kotlina in Ljubljansko barje | PODGORICA 1991 | P50360 | 105918 | 469152 | 2013-06-18 | <0,03 | <0,03 | 0.031 | 0.036 | <0,03 | <0,03 |  | <0,03 | <0,03 | <0,03 | <0,03 | <0,03 | <0,03 | <0,03 | <0,03 | <0,03 | <0,03 | <0,03 | <0,03 | <0,02 | <0,02 | <0,02 | <0,02 | <0,02 | <0,03 |  | <0,02 |  | <0,02 | <0,02 | <0,02 | <0,03 | <0,03 | <0,03 | <0,03 | <0,02 | <0,03 | [5 empty] | <0,03 | <0,03 | <0,03 | <0,03 | <0,03 | <0,01 | <0,03
1001 Savska kotlina in Ljubljansko barje | PODGORICA 1991 | P50360 | 105918 | 469152 | 2013-10-21 | <0,03 | <0,03 | <0,03 | 0.033 | <0,03 | <0,03 |  | <0,03 | <0,03 | <0,03 | <0,03 | <0,03 | <0,03 | <0,03 |  |  | <0,03 |  | <0,03 | [12 empty] | <0,03 | <0,03 | <0,03 | <0,03 |  | <0,03 | [5 empty] | <0,03 | <0,03 |  | <0,03 | <0,03 | <0,01 | <0,03
1001 Savska kotlina in Ljubljansko barje | DOLSKO | P50380 | 105355 | 474811 | 2013-06-18 | <0,03 | <0,03 | <0,03 | <0,03 | <0,03 | <0,03 | <0,05 | <0,03 | <0,03 | <0,03 | <0,03 | <0,03 | <0,03 | <0,03 | <0,03 | <0,03 | <0,03 | <0,03 | <0,03 | <0,02 | <0,02 | <0,02 | <0,02 | <0,02 | <0,03 | <0,02 | <0,02 | <0,02 | <0,02 | <0,02 | <0,02 | <0,03 | <0,03 | <0,03 | <0,03 | <0,02 | <0,03 | <0,05 | <0,02 | <0,02 | <0,02 | <0,02 | <0,03 | <0,03 | <0,03 | <0,03 | <0,03 | <0,01 | <0,03 | <0,02 | <0,02 | <0,02 | <0,05 | <0,05 | <0,05 | <0,05 | <0,05
1001 Savska kotlina in Ljubljansko barje | JARŠKI PROD (III) JA-3 | P50420 | 105004 | 465716 | 2013-06-18 | <0,03 | <0,03 | <0,03 | <0,03 | <0,03 | <0,03 | <0,05 | <0,03 | <0,03 | <0,03 | <0,03 | <0,03 | <0,03 | <0,03 | <0,03 | <0,03 | <0,03 | <0,03 | <0,03 | <0,02 | <0,02 | <0,02 | <0,02 | <0,02 | <0,03 | <0,02 | <0,02 | <0,02 | <0,02 | <0,02 | <0,02 | <0,03 | <0,03 | <0,03 | <0,03 | <0,02 | <0,03 | <0,05 | <0,02 | <0,02 | <0,02 | <0,02 | <0,03 | <0,03 | <0,03 | <0,03 | <0,03 | <0,01 | <0,03 | <0,02 | <0,02 | <0,02 | <0,05 | <0,05 | <0,05 | <0,05 | <0,05
1001 Savska kotlina in Ljubljansko barje | BROD (Br-11) LV-0477 | P54101 | 107203 | 458470 | 2013-06-20 | <0,03 | <0,03 | <0,03 | <0,03 | <0,03 | <0,03 |  | <0,03 | <0,03 | <0,03 | <0,03 | <0,03 | <0,03 | <0,03 | <0,03 | <0,03 | <0,03 | <0,03 | <0,03 | <0,02 | <0,02 | <0,02 | <0,02 | <0,02 | <0,03 |  | <0,02 |  | <0,02 | <0,02 | <0,02 | <0,03 | <0,03 | <0,03 | <0,03 | <0,02 | <0,03 | [5 empty] | <0,03 | <0,03 | <0,03 | <0,03 | <0,03 | <0,01 | <0,03
1001 Savska kotlina in Ljubljansko barje | ŠENTVID (IIa) 0581 | P54280 | 106457 | 460325 | 2013-06-18 | <0,03 | <0,03 | <0,03 | <0,03 | <0,03 | <0,03 |  | <0,03 | <0,03 | <0,03 | <0,03 | <0,03 | <0,03 | <0,03 | <0,03 | <0,03 | <0,03 | <0,03 | <0,03 | <0,02 | <0,02 | <0,02 | <0,02 | <0,02 | <0,03 |  | <0,02 |  | <0,02 | <0,02 | <0,02 | <0,03 | <0,03 | <0,03 | <0,03 | <0,02 | <0,03 | [5 empty] | <0,03 | <0,03 | <0,03 | <0,03 | <0,03 | <0,01 | <0,03
1001 Savska kotlina in Ljubljansko barje | MERCATOR V1 | P54350 | 104846 | 459831 | 2013-06-19 | <0,03 | <0,03 | <0,03 | <0,03 | <0,03 | <0,03 |  | <0,03 | <0,03 | <0,03 | <0,03 | <0,03 | <0,03 | <0,03 | <0,03 | <0,03 | <0,03 | <0,03 | <0,03 | <0,02 | <0,02 | <0,02 | <0,02 | <0,02 | <0,03 |  | <0,02 |  | <0,02 | <0,02 | <0,02 | <0,03 | <0,03 | <0,03 | <0,03 | <0,02 | <0,03 | [5 empty] | <0,03 | <0,03 | <0,03 | <0,03 | <0,03 | <0,01 | <0,03
1001 Savska kotlina in Ljubljansko barje | MERCATOR V1 | P54350 | 104846 | 459831 | 2013-10-22 | <0,03 | <0,03 | <0,03 | <0,03 | <0,03 | <0,03 |  | <0,03 | <0,03 | <0,03 | <0,03 | <0,03 | <0,03 | <0,03 |  |  | <0,03 |  | <0,03 | [12 empty] | <0,03 | <0,03 | <0,03 | <0,03 |  | <0,03 | [5 empty] | <0,03 | <0,03 |  | <0,03 | <0,03 | <0,01 | <0,03
1001 Savska kotlina in Ljubljansko barje | MERCATOR V2 | P54351 | 104846 | 459831 | 2013-06-19 | <0,03 | <0,03 | 0.069 | 0.071 | <0,03 | <0,03 |  | <0,03 | <0,03 | <0,03 | <0,03 | <0,03 | <0,03 | <0,03 | <0,03 | <0,03 | <0,03 | <0,03 | <0,03 | <0,02 | <0,02 | <0,02 | <0,02 | <0,02 | <0,03 |  | <0,02 |  | <0,02 | <0,02 | <0,02 | <0,03 | <0,03 | <0,03 | <0,03 | <0,02 | <0,03 | [5 empty] | <0,03 | <0,03 | <0,03 | <0,03 | <0,03 | <0,01 | <0,03
1001 Savska kotlina in Ljubljansko barje | MERCATOR V2 | P54351 | 104846 | 459831 | 2013-10-22 | <0,03 | <0,03 | 0.066 | 0.077 | <0,03 | <0,03 |  | <0,03 | <0,03 | <0,03 | <0,03 | <0,03 | <0,03 | <0,03 |  |  | <0,03 |  | <0,03 | [12 empty] | <0,03 | <0,03 | <0,03 | <0,03 |  | <0,03 | [5 empty] | <0,03 | <0,03 |  | <0,03 | <0,03 | <0,01 | <0,03
1001 Savska kotlina in Ljubljansko barje | KLEČE (VIII a) 0543 | P54380 | 104753 | 461314 | 2013-06-18 | <0,03 | <0,03 | <0,03 | <0,03 | <0,03 | <0,03 | <0,05 | <0,03 | <0,03 | <0,03 | <0,03 | <0,03 | <0,03 | <0,03 | <0,03 | <0,03 | <0,03 | <0,03 | <0,03 | <0,02 | <0,02 | <0,02 | <0,02 | <0,02 | <0,03 | <0,02 | <0,02 | <0,02 | <0,02 | <0,02 | <0,02 | <0,03 | <0,03 | <0,03 | <0,03 | <0,02 | <0,03 | <0,05 | <0,02 | <0,02 | <0,02 | <0,02 | <0,03 | <0,03 | <0,03 | <0,03 | <0,03 | <0,01 | <0,03 | <0,02 | <0,02 | <0,02 | <0,05 | <0,05 | <0,05 | <0,05 | <0,05
1001 Savska kotlina in Ljubljansko barje | STOŽICE LV-0277 | P54460 | 104761 | 462973 | 2013-06-20 | <0,03 | <0,03 | <0,03 | <0,03 | <0,03 | <0,03 |  | <0,03 | <0,03 | <0,03 | <0,03 | <0,03 | <0,03 | <0,03 | <0,03 | <0,03 | <0,03 | <0,03 | <0,03 | <0,02 | <0,02 | <0,02 | <0,02 | <0,02 | <0,03 |  | <0,02 |  | <0,02 | <0,02 | <0,02 | <0,03 | <0,03 | <0,03 | <0,03 | <0,02 | <0,03 | [5 empty] | <0,03 | <0,03 | <0,03 | <0,03 | <0,03 | <0,01 | <0,03
1001 Savska kotlina in Ljubljansko barje | NAVJE-LIMNIGRAF | P54580 | 101914 | 462581 | 2013-06-20 | <0,03 | <0,03 | <0,03 | <0,03 | <0,03 | <0,03 |  | <0,03 | <0,03 | <0,03 | <0,03 | <0,03 | <0,03 | <0,03 | <0,03 | <0,03 | <0,03 | <0,03 | <0,03 | <0,02 | <0,02 | <0,02 | <0,02 | <0,02 | <0,03 |  | <0,02 |  | <0,02 | <0,02 | <0,02 | <0,03 | <0,03 | <0,03 | <0,03 | <0,02 | <0,03 | [5 empty] | <0,03 | <0,03 | <0,03 | <0,03 | <0,03 | <0,01 | <0,03
1001 Savska kotlina in Ljubljansko barje | NAVJE-LIMNIGRAF | P54580 | 101914 | 462581 | 2013-10-23 | <0,03 | <0,03 | <0,03 | <0,03 | <0,03 | <0,03 |  | <0,03 | <0,03 | <0,03 | <0,03 | <0,03 | <0,03 | <0,03 |  |  | <0,03 |  | <0,03 | [12 empty] | <0,03 | <0,03 | <0,03 | <0,03 |  | <0,03 | [5 empty] | <0,03 | <0,03 |  | <0,03 | <0,03 | <0,01 | <0,03
1001 Savska kotlina in Ljubljansko barje | HRASTJE - ŠM1/2D | P54700 | 103449 | 465869 | 2013-06-19 | <0,03 | <0,03 | <0,03 | <0,03 | <0,03 | <0,03 |  | <0,03 | <0,03 | <0,03 | <0,03 | <0,03 | <0,03 | <0,03 | <0,03 | <0,03 | <0,03 | <0,03 | <0,03 | <0,02 | <0,02 | <0,02 | <0,02 | <0,02 | <0,03 |  | <0,02 |  | <0,02 | <0,02 | <0,02 | <0,03 | <0,03 | <0,03 | <0,03 | <0,02 | <0,03 | [5 empty] | <0,03 | <0,03 | <0,03 | <0,03 | <0,03 | <0,01 | <0,03
1001 Savska kotlina in Ljubljansko barje | HRASTJE - ŠM1/2C | P54702 | 103449 | 465869 | 2013-06-19 | <0,03 | <0,03 | <0,03 | <0,03 | <0,03 | <0,03 |  | <0,03 | <0,03 | <0,03 | <0,03 | <0,03 | <0,03 | <0,03 | <0,03 | <0,03 | <0,03 | <0,03 | <0,03 | <0,02 | <0,02 | <0,02 | <0,02 | <0,02 | <0,03 |  | <0,02 |  | <0,02 | <0,02 | <0,02 | <0,03 | <0,03 | <0,03 | <0,03 | <0,02 | <0,03 | [5 empty] | <0,03 | <0,03 | <0,03 | <0,03 | <0,03 | <0,01 | <0,03
1001 Savska kotlina in Ljubljansko barje | HRASTJE - ŠM1/2B | P54704 | 103449 | 465869 | 2013-06-19 | <0,03 | <0,03 | <0,03 | <0,03 | <0,03 | <0,03 |  | <0,03 | <0,03 | <0,03 | <0,03 | <0,03 | <0,03 | <0,03 | <0,03 | <0,03 | <0,03 | <0,03 | <0,03 | <0,02 | <0,02 | <0,02 | <0,02 | <0,02 | <0,03 |  | <0,02 |  | <0,02 | <0,02 | <0,02 | <0,03 | <0,03 | <0,03 | <0,03 | <0,02 | <0,03 | [5 empty] | <0,03 | <0,03 | <0,03 | <0,03 | <0,03 | <0,01 | <0,03
1001 Savska kotlina in Ljubljansko barje | HRASTJE - ŠM1/2A | P54706 | 103449 | 465869 | 2013-06-19 | <0,03 | <0,03 | <0,03 | <0,03 | <0,03 | <0,03 |  | <0,03 | <0,03 | <0,03 | <0,03 | <0,03 | <0,03 | <0,03 | <0,03 | <0,03 | <0,03 | <0,03 | <0,03 | <0,02 | <0,02 | <0,02 | <0,02 | <0,02 | <0,03 |  | <0,02 |  | <0,02 | <0,02 | <0,02 | <0,03 | <0,03 | <0,03 | <0,03 | <0,02 | <0,03 | [5 empty] | <0,03 | <0,03 | <0,03 | <0,03 | <0,03 | <0,01 | <0,03
1001 Savska kotlina in Ljubljansko barje | HRASTJE (I a) 0344 | P54720 | 102944 | 466549 | 2013-06-18 | <0,03 | <0,03 | 0.07 | 0.064 | <0,03 | <0,03 | <0,05 | <0,03 | <0,03 | <0,03 | <0,03 | <0,03 | <0,03 | <0,03 | <0,03 | <0,03 | <0,03 | <0,03 | <0,03 | <0,02 | <0,02 | <0,02 | <0,02 | <0,02 | <0,03 | <0,02 | <0,02 | <0,02 | <0,02 | <0,02 | <0,02 | <0,03 | <0,03 | <0,03 | <0,03 | <0,02 | <0,03 | <0,05 | <0,02 | <0,02 | <0,02 | <0,02 | <0,03 | <0,03 | <0,03 | <0,03 | <0,03 | <0,01 | <0,03 | <0,02 | <0,02 | <0,02 | <0,05 | <0,05 | <0,05 | <0,05 | <0,05
1001 Savska kotlina in Ljubljansko barje | HRASTJE II-VOD.8 | P54722 | 102920 | 486500 | 2013-10-25 | <0,03 | <0,03 | 0.069 | 0.076 | <0,03 | <0,03 |  | <0,03 | <0,03 | <0,03 | <0,03 | <0,03 | <0,03 | <0,03 |  |  | <0,03 |  | <0,03 | [12 empty] | <0,03 | <0,03 | <0,03 | <0,03 |  | <0,03 | [5 empty] | <0,03 | <0,03 |  | <0,03 | <0,03 | <0,01 | <0,03
1001 Savska kotlina in Ljubljansko barje | ELOK-ZALOG | P54860 | 101646 | 466263 | 2013-06-18 | <0,03 | <0,03 | <0,03 | <0,03 | <0,03 | <0,03 |  | <0,03 | <0,03 | <0,03 | <0,03 | <0,03 | <0,03 | <0,03 | <0,03 | <0,03 | <0,03 | 0.046 | <0,03 | <0,02 | <0,02 | <0,02 | <0,02 | <0,02 | <0,03 |  | <0,02 |  | <0,02 | <0,02 | <0,02 | <0,03 | <0,03 | <0,03 | <0,03 | <0,02 | <0,03 | [5 empty] | <0,03 | <0,03 | <0,03 | <0,03 | <0,03 | <0,01 | <0,03
1001 Savska kotlina in Ljubljansko barje | KOTEKS-ZALOG 0371 | P54900 | 102792 | 470260 | 2013-06-18 | <0,03 | <0,03 | <0,03 | <0,03 | <0,03 | <0,03 |  | <0,03 | <0,03 | <0,03 | <0,03 | <0,03 | <0,03 | <0,03 | <0,03 | <0,03 | <0,03 | <0,03 | <0,03 | <0,02 | <0,02 | <0,02 | <0,02 | <0,02 | <0,03 |  | <0,02 |  | <0,02 | <0,02 | <0,02 | <0,03 | <0,03 | <0,03 | <0,03 | <0,02 | <0,03 | [5 empty] | <0,03 | <0,03 | <0,03 | <0,03 | <0,03 | <0,01 | <0,03
1001 Savska kotlina in Ljubljansko barje | KOTEKS-ZALOG 0371 | P54900 | 102792 | 470260 | 2013-10-21 | <0,03 | <0,03 | <0,03 | <0,03 | <0,03 | <0,03 |  | <0,03 | <0,03 | <0,03 | <0,03 | <0,03 | <0,03 | <0,03 |  |  | <0,03 |  | <0,03 | [12 empty] | <0,03 | <0,03 | <0,03 | <0,03 |  | <0,03 | [5 empty] | <0,03 | <0,03 |  | <0,03 | <0,03 | <0,01 | <0,03
1001 Savska kotlina in Ljubljansko barje | IŠKI VRŠAJ 1Agl | P58060 | 90883 | 461229 | 2013-06-18 | <0,03 | <0,03 | <0,03 | 0.187 | <0,03 | <0,03 | <0,05 | <0,03 | <0,03 | <0,03 | <0,03 | <0,03 | <0,03 | <0,03 | <0,03 | <0,03 | <0,03 | <0,03 | <0,03 | <0,02 | <0,02 | <0,02 | <0,02 | <0,02 | <0,03 | <0,02 | <0,02 | <0,02 | <0,02 | <0,02 | <0,02 | <0,03 | <0,03 | <0,03 | <0,03 | <0,02 | <0,03 | <0,05 | <0,02 | <0,02 | <0,02 | <0,02 | <0,03 | <0,03 | <0,03 | <0,03 | <0,03 | <0,01 | <0,03 | <0,02 | <0,02 | <0,02 | <0,05 | <0,05 | <0,05 | <0,05 | <0,05
1001 Savska kotlina in Ljubljansko barje | IŠKI VRŠAJ 1Agl | P58060 | 90883 | 461229 | 2013-10-25 | <0,03 | <0,03 | <0,03 | 0.197 | <0,03 | <0,03 |  | <0,03 | <0,03 | <0,03 | <0,03 | <0,03 | <0,03 | <0,03 |  |  | <0,03 |  | <0,03 | [12 empty] | <0,03 | <0,03 | <0,03 | <0,03 |  | <0,03 | [5 empty] | <0,03 | <0,03 |  | <0,03 | <0,03 | <0,01 | <0,03
1001 Savska kotlina in Ljubljansko barje | IŠKI VRŠAJ,plitvi vodnjak | P58062 | 90852 | 461112 | 2013-06-18 | <0,03 | <0,03 | <0,03 | <0,03 | <0,03 | <0,03 | <0,05 | <0,03 | <0,03 | <0,03 | <0,03 | <0,03 | <0,03 | <0,03 | <0,03 | <0,03 | <0,03 | <0,03 | <0,03 | <0,02 | <0,02 | <0,02 | <0,02 | <0,02 | <0,03 | <0,02 | <0,02 | <0,02 | <0,02 | <0,02 | <0,02 | <0,03 | <0,03 | <0,03 | <0,03 | <0,02 | <0,03 | <0,05 | <0,02 | <0,02 | <0,02 | <0,02 | <0,03 | <0,03 | <0,03 | <0,03 | <0,03 | <0,01 | <0,03 | <0,02 | <0,02 | <0,02 | <0,05 | <0,05 | <0,05 | <0,05 | <0,05
1001 Savska kotlina in Ljubljansko barje | IŠKI VRŠAJ,plitvi vodnjak | P58062 | 90852 | 461112 | 2013-10-25 | <0,03 | <0,03 | <0,03 | <0,03 | <0,03 | <0,03 |  | <0,03 | <0,03 | <0,03 | <0,03 | <0,03 | <0,03 | <0,03 |  |  | <0,03 |  | <0,03 | [12 empty] | <0,03 | <0,03 | <0,03 | <0,03 |  | <0,03 | [5 empty] | <0,03 | <0,03 |  | <0,03 | <0,03 | <0,01 | <0,03
1001 Savska kotlina in Ljubljansko barje | BOROVNIŠKI VRŠAJ VB-480 | P58120 | 88650 | 450301 | 2013-06-18 | <0,03 | <0,03 | <0,03 | <0,03 | <0,03 | <0,03 | <0,05 | <0,03 | <0,03 | <0,03 | <0,03 | <0,03 | <0,03 | <0,03 | <0,03 | <0,03 | <0,03 | <0,03 | <0,03 | <0,02 | <0,02 | <0,02 | <0,02 | <0,02 | <0,03 | <0,02 | <0,02 | <0,02 | <0,02 | <0,02 | <0,02 | <0,03 | <0,03 | <0,03 | <0,03 | <0,02 | <0,03 | <0,05 | <0,02 | <0,02 | <0,02 | <0,02 | <0,03 | <0,03 | <0,03 | <0,03 | <0,03 | <0,01 | <0,03 | <0,02 | <0,02 | <0,02 | <0,05 | <0,05 | <0,05 | <0,05 | <0,05
1001 Savska kotlina in Ljubljansko barje | BOROVNIŠKI VRŠAJ VB-480 | P58120 | 88650 | 450301 | 2013-10-25 | <0,03 | <0,03 | <0,03 | 0.036 | <0,03 | <0,03 |  | <0,03 | <0,03 | <0,03 | <0,03 | <0,03 | <0,03 | <0,03 |  |  | <0,03 |  | <0,03 | [12 empty] | <0,03 | <0,03 | <0,03 | <0,03 |  | <0,03 | [5 empty] | <0,03 | <0,03 |  | <0,03 | <0,03 | <0,01 | <0,03
1001 Savska kotlina in Ljubljansko barje | OP-1 | P58150 | 93330 | 460680 | 2013-06-20 | <0,03 | <0,03 | <0,03 | 0.099 | <0,03 | <0,03 |  | <0,03 | <0,03 | <0,03 | <0,03 | <0,03 | <0,03 | <0,03 | <0,03 | <0,03 | <0,03 | <0,03 | <0,03 | <0,02 | <0,02 | <0,02 | <0,02 | <0,02 | <0,03 |  | <0,02 |  | <0,02 | <0,02 | <0,02 | <0,03 | <0,03 | <0,03 | <0,03 | <0,02 | <0,03 | [5 empty] | <0,03 | <0,03 | <0,03 | <0,03 | <0,03 | <0,01 | <0,03
1001 Savska kotlina in Ljubljansko barje | OP-1 | P58150 | 93330 | 460680 | 2013-10-23 | <0,03 | <0,03 | <0,03 | 0.111 | <0,03 | <0,03 |  | <0,03 | <0,03 | <0,03 | <0,03 | <0,03 | <0,03 | <0,03 |  |  | <0,03 |  | <0,03 | [12 empty] | <0,03 | <0,03 | <0,03 | <0,03 |  | <0,03 | [5 empty] | <0,03 | <0,03 |  | <0,03 | <0,03 | <0,01 | <0,03
1002 Savinjska kotlina | TRNAVA AC 6/95 | P26061 | 123760 | 505546 | 2013-06-11 | <0,03 | <0,03 | <0,03 | 0.18 | <0,03 | <0,03 |  | <0,03 | <0,03 | <0,03 | <0,03 | <0,03 | <0,03 | <0,03 | <0,03 | <0,03 | <0,03 | <0,03 | <0,03 | <0,02 | <0,02 | <0,02 | <0,02 | <0,02 | <0,03 |  | <0,02 |  | <0,02 | <0,02 | <0,02 | <0,03 | <0,03 | <0,03 | <0,03 | <0,02 | <0,03 | [5 empty] | <0,03 | <0,03 | <0,03 | <0,03 | <0,03 | <0,01 | <0,03
1002 Savinjska kotlina | TRNAVA AC 6/95 | P26061 | 123760 | 505546 | 2013-10-15 | <0,03 | <0,03 | <0,03 | 0.167 | <0,03 | <0,03 |  | <0,03 | <0,03 | <0,03 | <0,03 | <0,03 | <0,03 | <0,03 |  |  | <0,03 |  | <0,03 | [12 empty] | <0,03 | <0,03 | <0,03 | <0,03 |  | <0,03 | [5 empty] | <0,03 | <0,03 |  | <0,03 | <0,03 | <0,01 | <0,03
1002 Savinjska kotlina | ORLA VAS CB-2 | P26120 | 124343 | 506482 | 2013-06-12 | <0,03 | <0,03 | 0.03 | 0.049 | <0,03 | <0,03 |  | <0,03 | <0,03 | <0,03 | <0,03 | <0,03 | <0,03 | <0,03 | <0,03 | <0,03 | <0,03 | <0,03 | <0,03 | <0,02 | <0,02 | <0,02 | <0,02 | <0,02 | <0,03 |  | <0,02 |  | <0,02 | <0,02 | <0,02 | <0,03 | <0,03 | <0,03 | <0,03 | <0,02 | <0,03 | [5 empty] | <0,03 | <0,03 | <0,03 | <0,03 | <0,03 | <0,01 | <0,03
1002 Savinjska kotlina | ORLA VAS CB-2 | P26120 | 124343 | 506482 | 2013-10-15 | <0,03 | <0,03 | <0,03 | 0.064 | <0,03 | <0,03 |  | <0,03 | <0,03 | <0,03 | <0,03 | <0,03 | <0,03 | <0,03 |  |  | <0,03 |  | <0,03 | [12 empty] | <0,03 | <0,03 | <0,03 | <0,03 |  | <0,03 | [5 empty] | <0,03 | <0,03 |  | <0,03 | <0,03 | <0,01 | <0,03
1002 Savinjska kotlina | DOLENJA VAS ČB 1/83 | P26181 | 122089 | 507120 | 2013-06-11 | <0,03 | <0,03 | <0,03 | 0.032 | <0,03 | <0,03 |  | <0,03 | <0,03 | <0,03 | <0,03 | <0,03 | <0,03 | <0,03 | <0,03 | <0,03 | <0,03 | <0,03 | <0,03 | <0,02 | <0,02 | <0,02 | <0,02 | <0,02 | <0,03 |  | <0,02 |  | <0,02 | <0,02 | <0,02 | <0,03 | <0,03 | <0,03 | <0,03 | <0,02 | <0,03 | [5 empty] | <0,03 | <0,03 | <0,03 | <0,03 | <0,03 | <0,01 | <0,03
1002 Savinjska kotlina | DOLENJA VAS ČB 1/83 | P26181 | 122089 | 507120 | 2013-10-15 | <0,03 | <0,03 | 0.034 | 0.051 | <0,03 | <0,03 |  | <0,03 | <0,03 | <0,03 | <0,03 | <0,03 | <0,03 | <0,03 |  |  | <0,03 |  | <0,03 | [12 empty] | <0,03 | <0,03 | <0,03 | <0,03 |  | <0,03 | [5 empty] | <0,03 | <0,03 |  | <0,03 | <0,03 | <0,01 | <0,03
1002 Savinjska kotlina | BREG 0311 | P30060 | 124905 | 506690 | 2013-06-11 | <0,03 | <0,03 | <0,03 | <0,03 | <0,03 | <0,03 | <0,05 | <0,03 | <0,03 | <0,03 | <0,03 | <0,03 | <0,03 | <0,03 | <0,03 | <0,03 | <0,03 | <0,03 | <0,03 | <0,02 | <0,02 | <0,02 | <0,02 | <0,02 | <0,03 | <0,02 | <0,02 | <0,02 | <0,02 | <0,02 | <0,02 | <0,03 | <0,03 | <0,03 | <0,03 | <0,02 | <0,03 | <0,05 | <0,02 | <0,02 | <0,02 | <0,02 | <0,03 | <0,03 | <0,03 | <0,03 | <0,03 | <0,01 | <0,03 | <0,02 | <0,02 | <0,02 | <0,05 | <0,05 | <0,05 | <0,05 | <0,05
1002 Savinjska kotlina | BREG 0311 | P30060 | 124905 | 506690 | 2013-10-14 | <0,03 | <0,03 | <0,03 | <0,03 | <0,03 | <0,03 |  | <0,03 | <0,03 | <0,03 | <0,03 | <0,03 | <0,03 | <0,03 |  |  | <0,03 |  | <0,03 | [12 empty] | <0,03 | <0,03 | <0,03 | <0,03 |  | <0,03 | [5 empty] | <0,03 | <0,03 |  | <0,03 | <0,03 | <0,01 | <0,03
1002 Savinjska kotlina | ŠEMPETER 0840 | P30180 | 123495 | 510685 | 2013-06-12 | <0,03 | <0,03 | <0,03 | <0,03 | <0,03 | <0,03 |  | <0,03 | <0,03 | <0,03 | <0,03 | <0,03 | <0,03 | <0,03 | <0,03 | <0,03 | <0,03 | <0,03 | <0,03 | <0,02 | <0,02 | <0,02 | <0,02 | <0,02 | <0,03 |  | <0,02 |  | <0,02 | <0,02 | <0,02 | <0,03 | <0,03 | <0,03 | <0,03 | <0,02 | <0,03 | [5 empty] | <0,03 | <0,03 | <0,03 | <0,03 | <0,03 | <0,01 | <0,03
1002 Savinjska kotlina | ŠEMPETER 0840 | P30180 | 123495 | 510685 | 2013-10-14 | <0,03 | <0,03 | <0,03 | <0,03 | <0,03 | <0,03 |  | <0,03 | <0,03 | <0,03 | <0,03 | <0,03 | <0,03 | <0,03 |  |  | <0,03 |  | <0,03 | [12 empty] | <0,03 | <0,03 | <0,03 | <0,03 |  | <0,03 | [5 empty] | <0,03 | <0,03 |  | <0,03 | <0,03 | <0,01 | <0,03
1002 Savinjska kotlina | GOTOVLJE 0800 | P30240 | 123848 | 512447 | 2013-06-10 | <0,03 | 0.192 | <0,03 | 0.036 | <0,03 | <0,03 |  | <0,03 | <0,03 | <0,03 | 0.147 | <0,03 | <0,03 | <0,03 | <0,03 | <0,03 | <0,03 | <0,03 | <0,03 | <0,02 | <0,02 | <0,02 | <0,02 | <0,02 | <0,03 |  | <0,02 |  | <0,02 | <0,02 | <0,02 | <0,03 | <0,03 | <0,03 | <0,03 | <0,02 | <0,03 | [5 empty] | <0,03 | <0,03 | <0,03 | <0,03 | <0,03 | <0,01 | <0,03
1002 Savinjska kotlina | GOTOVLJE 0800 | P30240 | 123848 | 512447 | 2013-10-15 | <0,03 | <0,03 | <0,03 | 0.03 | <0,03 | <0,03 |  | <0,03 | <0,03 | <0,03 | <0,03 | <0,03 | <0,03 | <0,03 |  |  | <0,03 |  | <0,03 | [12 empty] | <0,03 | <0,03 | <0,03 | <0,03 |  | <0,03 | [5 empty] | <0,03 | <0,03 |  | <0,03 | <0,03 | <0,01 | <0,03
1002 Savinjska kotlina | LEVEC VC-1772 | P30660 | 122252 | 516922 | 2013-06-12 | <0,03 | <0,03 | <0,03 | <0,03 | <0,03 | <0,03 |  | <0,03 | <0,03 | <0,03 | <0,03 | <0,03 | <0,03 | <0,03 | <0,03 | <0,03 | <0,03 | <0,03 | <0,03 | <0,02 | <0,02 | <0,02 | <0,02 | <0,02 | <0,03 |  | <0,02 |  | <0,02 | <0,02 | <0,02 | <0,03 | <0,03 | <0,03 | <0,03 | <0,02 | <0,03 | [5 empty] | <0,03 | <0,03 | <0,03 | <0,03 | <0,03 | <0,01 | <0,03
1002 Savinjska kotlina | LEVEC VC-1772 | P30660 | 122252 | 516922 | 2013-10-15 | <0,03 | <0,03 | <0,03 | 0.035 | <0,03 | <0,03 |  | <0,03 | <0,03 | <0,03 | <0,03 | <0,03 | <0,03 | <0,03 | 0.099 | <0,03 | <0,03 | <0,03 | <0,03 | <0,02 | <0,02 | <0,02 | <0,02 | <0,02 | <0,03 |  | <0,02 |  | <0,02 | <0,02 | <0,02 | <0,03 | <0,03 | <0,03 | <0,03 | <0,02 | <0,03 | [5 empty] | <0,03 | <0,03 | <0,03 | <0,03 | <0,03 | <0,01 | <0,03
1002 Savinjska kotlina | LEVEC AMP P-1 | P30679 | 121773 | 517007 | 2013-06-12 | <0,03 | <0,03 | <0,03 | <0,03 | <0,03 | <0,03 |  | <0,03 | <0,03 | <0,03 | <0,03 | <0,03 | <0,03 | <0,03 | <0,03 | <0,03 | <0,03 | <0,03 | <0,03 | <0,02 | <0,02 | <0,02 | <0,02 | <0,02 | <0,03 |  | <0,02 |  | <0,02 | <0,02 | <0,02 | <0,03 | <0,03 | <0,03 | <0,03 | <0,02 | <0,03 | [5 empty] | <0,03 | <0,03 | <0,03 | <0,03 | <0,03 | <0,01 | <0,03
1002 Savinjska kotlina | LEVEC AMP P-1 | P30679 | 121773 | 517007 | 2013-10-15 | <0,03 | <0,03 | <0,03 | <0,03 | <0,03 | <0,03 |  | <0,03 | <0,03 | <0,03 | <0,03 | <0,03 | <0,03 | <0,03 |  |  | <0,03 |  | <0,03 | [12 empty] | <0,03 | <0,03 | <0,03 | <0,03 |  | <0,03 | [5 empty] | <0,03 | <0,03 |  | <0,03 | <0,03 | <0,01 | <0,03
1002 Savinjska kotlina | ČRPALIŠČE ROJE | P30690 | 122461 | 509939 | 2013-06-11 | <0,03 | <0,03 | <0,03 | <0,03 | <0,03 | <0,03 | <0,05 | <0,03 | <0,03 | <0,03 | <0,03 | <0,03 | <0,03 | <0,03 | <0,03 | <0,03 | <0,03 | <0,03 | <0,03 | <0,02 | <0,02 | <0,02 | <0,02 | <0,02 | <0,03 | <0,02 | <0,02 | <0,02 | <0,02 | <0,02 | <0,02 | <0,03 | <0,03 | <0,03 | <0,03 | <0,02 | <0,03 | <0,05 | <0,02 | <0,02 | <0,02 | <0,02 | <0,03 | <0,03 | <0,03 | <0,03 | <0,03 | <0,01 | <0,03 | <0,02 | <0,02 | <0,02 | <0,05 | <0,05 | <0,05 | <0,05 | <0,05
1002 Savinjska kotlina | ČRPALIŠČE ROJE | P30690 | 122461 | 509939 | 2013-10-14 | <0,03 | <0,03 | <0,03 | <0,03 | <0,03 | <0,03 |  | <0,03 | <0,03 | <0,03 | <0,03 | <0,03 | <0,03 | <0,03 |  |  | <0,03 |  | <0,03 | [12 empty] | <0,03 | <0,03 | <0,03 | <0,03 |  | <0,03 | [5 empty] | <0,03 | <0,03 |  | <0,03 | <0,03 | <0,01 | <0,03
1002 Savinjska kotlina | MEDLOG 1941 | P30721 | 123045 | 517746 | 2013-06-12 | <0,03 | <0,03 | <0,03 | <0,03 | <0,03 | <0,03 |  | <0,03 | <0,03 | <0,03 | <0,03 | <0,03 | <0,03 | <0,03 | <0,03 | <0,03 | <0,03 | <0,03 | <0,03 | <0,02 | <0,02 | <0,02 | <0,02 | <0,02 | <0,03 |  | <0,02 |  | <0,02 | <0,02 | <0,02 | <0,03 | <0,03 | <0,03 | <0,03 | <0,02 | <0,03 | [5 empty] | <0,03 | <0,03 | <0,03 | <0,03 | <0,03 | <0,01 | <0,03
1002 Savinjska kotlina | MEDLOG 1941 | P30721 | 123045 | 517746 | 2013-10-14 | <0,03 | <0,03 | <0,03 | <0,03 | <0,03 | <0,03 |  | <0,03 | <0,03 | <0,03 | <0,03 | <0,03 | <0,03 | <0,03 |  |  | <0,03 |  | <0,03 | [12 empty] | <0,03 | <0,03 | <0,03 | <0,03 |  | <0,03 | [5 empty] | <0,03 | <0,03 |  | <0,03 | <0,03 | <0,01 | <0,03
1002 Savinjska kotlina | MEDLOG, vodnjak A | P30723 | 121358 | 517757 | 2013-06-12 | <0,03 | <0,03 | <0,03 | <0,03 | <0,03 | <0,03 | <0,05 | <0,03 | <0,03 | <0,03 | <0,03 | <0,03 | <0,03 | <0,03 | <0,03 | <0,03 | <0,03 | <0,03 | <0,03 | <0,02 | <0,02 | <0,02 | <0,02 | <0,02 | <0,03 | <0,02 | <0,02 | <0,02 | <0,02 | <0,02 | <0,02 | <0,03 | <0,03 | <0,03 | <0,03 | <0,02 | <0,03 | <0,05 | <0,02 | <0,02 | <0,02 | <0,02 | <0,03 | <0,03 | <0,03 | <0,03 | <0,03 | <0,01 | <0,03 | <0,02 | <0,02 | <0,02 | <0,05 | <0,05 | <0,05 | <0,05 | <0,05
1002 Savinjska kotlina | MEDLOG, vodnjak A | P30723 | 121358 | 517757 | 2013-10-14 | <0,03 | <0,03 | <0,03 | <0,03 | <0,03 | <0,03 |  | <0,03 | <0,03 | <0,03 | <0,03 | <0,03 | <0,03 | <0,03 |  |  | <0,03 |  | <0,03 | [12 empty] | <0,03 | <0,03 | <0,03 | <0,03 |  | <0,03 | [5 empty] | <0,03 | <0,03 |  | <0,03 | <0,03 | <0,01 | <0,03
1003 Krška kotlina | VRBINA NE-1077 | P62060 | 88487 | 539722 | 2013-05-27 | <0,007 | <0,011 | <0,009 | 0.022 | <0,04 | <0,009 |  | <0,009 | <0,01 | <0,009 | <0,015 | <0,02 | <0,013 | <0,008 | <0,005 | <0,01 | <0,002 | <0,008 | <0,006 | <0,021 | <0,009 | <0,007 | <0,009 | <0,008 | <0,009 |  | <0,015 |  | <0,013 | <0,013 | <0,05 | <0,001 | <0,001 | <0,008 | <0,007 | <0,012 | <0,001 | [5 empty] | <0,002 | <0,002 | <0,004 | <0,002 | <0,002 | <0,003 | <0,001
1003 Krška kotlina | VRBINA NE-1077 | P62060 | 88487 | 539722 | 2013-09-16 | <0,007 | <0,011 | <0,009 | 0.027 | <0,04 | <0,009 |  | <0,009 | <0,01 | <0,009 | <0,015 | <0,02 | <0,013 | <0,008 |  |  | <0,002 |  | <0,006 | [12 empty] | <0,001 | <0,001 | <0,008 | <0,007 |  | <0,001 | [5 empty] | <0,002 | <0,002 |  | <0,002 | <0,002 | <0,003 | <0,001
1003 Krška kotlina | SP.STARI GRAD NE-1177 | P62120 | 87870 | 540900 | 2013-05-27 | <0,007 | <0,011 | 0.009 | 0.031 | <0,04 | <0,009 |  | <0,009 | <0,01 | <0,009 | <0,015 | <0,02 | <0,013 | <0,008 | <0,005 | <0,01 | <0,002 | <0,008 | <0,006 | <0,021 | <0,009 | <0,007 | <0,009 | <0,008 | <0,009 |  | <0,015 |  | <0,013 | <0,013 | <0,05 | <0,001 | <0,001 | <0,008 | <0,007 | <0,012 | <0,001 | [5 empty] | <0,002 | <0,002 | <0,004 | <0,002 | <0,002 | <0,003 | <0,001
1003 Krška kotlina | SP.STARI GRAD NE-1177 | P62120 | 87870 | 540900 | 2013-09-16 | <0,007 | <0,011 | 0.012 | 0.032 | <0,04 | <0,009 |  | <0,009 | <0,01 | <0,009 | <0,015 | <0,02 | <0,013 | <0,008 |  |  | <0,002 |  | <0,006 | [12 empty] | <0,001 | <0,001 | <0,008 | <0,007 |  | <0,001 | [5 empty] | <0,002 | <0,002 |  | <0,002 | <0,002 | <0,003 | <0,001
1003 Krška kotlina | ŠENTLENART NE-1377 | P62240 | 86260 | 544830 | 2013-05-27 | <0,007 | <0,011 | <0,009 | 0.009 | <0,04 | <0,009 |  | <0,009 | <0,01 | <0,009 | <0,015 | <0,02 | <0,013 | <0,008 | <0,005 | <0,01 | <0,002 | <0,008 | <0,006 | <0,021 | <0,009 | <0,007 | <0,009 | <0,008 | <0,009 |  | <0,015 |  | <0,013 | <0,013 | <0,05 | <0,001 | <0,001 | <0,008 | <0,007 | <0,012 | <0,001 | [5 empty] | <0,002 | <0,002 | <0,004 | <0,002 | <0,002 | <0,003 | <0,001
1003 Krška kotlina | ŠENTLENART NE-1377 | P62240 | 86260 | 544830 | 2013-09-16 | <0,007 | <0,011 | <0,009 | <0,004 | <0,04 | <0,009 |  | <0,009 | <0,01 | <0,009 | <0,015 | <0,02 | <0,013 | <0,008 |  |  | <0,002 |  | <0,006 | [12 empty] | <0,001 | <0,001 | <0,008 | <0,007 |  | <0,001 | [5 empty] | <0,002 | <0,002 |  | <0,002 | <0,002 | <0,003 | <0,001
1003 Krška kotlina | DRNOVO | P66120 | 86797 | 537438 | 2013-05-28 | <0,007 | <0,011 | 0.042 | 0.12 | <0,04 | <0,009 | <0,03 | <0,009 | <0,01 | <0,009 | <0,015 | <0,02 | <0,013 | <0,008 | <0,005 | <0,01 | <0,002 | <0,008 | <0,006 | <0,021 | <0,009 | <0,007 | <0,009 | <0,008 | <0,009 | <0,01 | <0,015 | <0,02 | <0,013 | <0,013 | <0,05 | <0,001 | <0,001 | <0,008 | <0,007 | 0.025 | <0,001 | <0,003 | <0,013 | <0,013 | <0,014 | <0,007 | <0,002 | <0,002 | <0,004 | <0,002 | <0,002 | <0,003 | <0,001 | <0,05 | <0,014 | <0,004 | <0,006 | <0,007 | <0,1 | <0,005 | <0,021
1003 Krška kotlina | DRNOVO | P66120 | 86797 | 537438 | 2013-09-17 | <0,007 | <0,011 | 0.059 | 0.19 | <0,04 | <0,009 | <0,03 | <0,009 | <0,01 | <0,009 | <0,015 | <0,02 | <0,013 | <0,008 | <0,005 | <0,01 | <0,002 | <0,008 | <0,006 | <0,021 | <0,009 | <0,007 | <0,009 | <0,008 | <0,009 | <0,01 | <0,015 | <0,02 | <0,013 | <0,013 | <0,05 | <0,001 | <0,001 | <0,008 | <0,007 | 0.046 | <0,001 | <0,003 | <0,013 | <0,013 | <0,014 | <0,007 | <0,002 | <0,002 | <0,004 | <0,002 | <0,002 | <0,003 | <0,001 | <0,05 | <0,014 | <0,004 | <0,006 | <0,007 | <0,1 | <0,005 | <0,021
1003 Krška kotlina | BREGE - črpališče | P66242 | 86882 | 539329 | 2013-05-27 | <0,007 | <0,011 | 0.022 | 0.062 | <0,04 | <0,009 | <0,03 | <0,009 | <0,01 | <0,009 | <0,015 | <0,02 | <0,013 | <0,008 | <0,005 | <0,01 | <0,002 | <0,008 | <0,006 | <0,021 | <0,009 | <0,007 | <0,009 | <0,008 | <0,009 | <0,01 | <0,015 | <0,02 | <0,013 | <0,013 | <0,05 | <0,001 | <0,001 | <0,008 | <0,007 | <0,012 | <0,001 | <0,003 | <0,013 | <0,013 | <0,014 | <0,007 | <0,002 | <0,002 | <0,004 | <0,002 | <0,002 | <0,003 | <0,001 | <0,05 | <0,014 | <0,004 | <0,006 | <0,007 | <0,1 | <0,005 | <0,021
1003 Krška kotlina | BREGE - črpališče | P66242 | 86882 | 539329 | 2013-09-16 | <0,007 | <0,011 | 0.042 | 0.12 | <0,04 | <0,009 |  | <0,009 | <0,01 | <0,009 | <0,015 | <0,02 | <0,013 | <0,008 |  |  | <0,002 |  | <0,006 | [12 empty] | <0,001 | <0,001 | <0,008 | <0,007 |  | <0,001 | [5 empty] | <0,002 | <0,002 |  | <0,002 | <0,002 | <0,003 | <0,001
1003 Krška kotlina | CERKLJE 0112 | P66302 | 83046 | 540952 | 2013-05-27 | <0,007 | <0,011 | 0.012 | 0.02 | <0,04 | <0,009 |  | <0,009 | <0,01 | <0,009 | <0,015 | <0,02 | <0,013 | <0,008 | <0,005 | <0,01 | <0,002 | <0,008 | <0,006 | <0,021 | <0,009 | <0,007 | <0,009 | <0,008 | <0,009 |  | <0,015 |  | <0,013 | <0,013 | <0,05 | <0,001 | <0,001 | <0,008 | <0,007 | <0,012 | <0,001 | [5 empty] | <0,002 | <0,002 | <0,004 | <0,002 | <0,002 | <0,003 | <0,001
1003 Krška kotlina | CERKLJE 0112 | P66302 | 83046 | 540952 | 2013-09-16 | <0,007 | <0,011 | 0.015 | 0.035 | <0,04 | <0,009 |  | <0,009 | <0,01 | <0,009 | <0,015 | <0,02 | <0,013 | <0,008 | <0,005 | <0,01 | <0,002 | <0,008 | <0,006 | <0,021 | <0,009 | <0,007 | <0,009 | <0,008 | <0,009 |  | <0,015 |  | <0,013 | <0,013 | <0,05 | <0,001 | <0,001 | <0,008 | <0,007 | <0,012 | <0,001 | [5 empty] | <0,002 | <0,002 | <0,004 | <0,002 | <0,002 | <0,003 | <0,001
1003 Krška kotlina | SKOPICE NE-0877 | P66400 | 85240 | 543130 | 2013-05-27 | <0,007 | <0,011 | 0.02 | 0.049 | <0,04 | <0,009 |  | <0,009 | <0,01 | <0,009 | <0,015 | <0,02 | <0,013 | <0,008 | <0,005 | <0,01 | <0,002 | <0,008 | <0,006 | <0,021 | <0,009 | <0,007 | <0,009 | <0,008 | <0,009 |  | <0,015 |  | <0,013 | <0,013 | <0,05 | <0,001 | <0,001 | <0,008 | <0,007 | <0,012 | <0,001 | [5 empty] | <0,002 | <0,002 | <0,004 | <0,002 | <0,002 | <0,003 | <0,001
1003 Krška kotlina | SKOPICE NE-0877 | P66400 | 85240 | 543130 | 2013-09-16 | <0,007 | <0,011 | 0.024 | 0.073 | <0,04 | <0,009 |  | <0,009 | <0,01 | <0,009 | <0,015 | <0,02 | <0,013 | <0,008 |  |  | <0,002 |  | <0,006 | [12 empty] | <0,001 | <0,001 | <0,008 | <0,007 |  | <0,001 | [5 empty] | <0,002 | <0,002 |  | <0,002 | <0,002 | <0,003 | <0,001
1003 Krška kotlina | PB-6 | P68006 | 83793 | 544553 | 2013-05-28 | <0,007 | <0,011 | 0.02 | 0.062 | <0,04 | <0,009 |  | <0,009 | <0,01 | <0,009 | <0,015 | <0,02 | <0,013 | <0,008 | <0,005 | <0,01 | <0,002 | <0,008 | <0,006 | <0,021 | <0,009 | <0,007 | <0,009 | <0,008 | <0,009 |  | <0,015 |  | <0,013 | <0,013 | <0,05 | <0,001 | <0,001 | <0,008 | <0,007 | <0,012 | <0,001 | [5 empty] | <0,002 | <0,002 | <0,004 | <0,002 | <0,002 | <0,003 | <0,001
1003 Krška kotlina | PB-6 | P68006 | 83793 | 544553 | 2013-09-17 | <0,007 | 0.015 | 0.029 | 0.065 | <0,04 | <0,009 |  | <0,009 | <0,01 | <0,009 | <0,015 | <0,02 | <0,013 | <0,008 |  |  | <0,002 |  | <0,006 | [12 empty] | <0,001 | <0,001 | <0,008 | <0,007 |  | <0,001 | [5 empty] | <0,002 | <0,002 |  | <0,002 | <0,002 | <0,003 | <0,001
1003 Krška kotlina | PB-9 | P68009 | 85481 | 541013 | 2013-05-28 | <0,007 | <0,011 | 0.018 | 0.059 | <0,04 | <0,009 |  | <0,009 | <0,01 | <0,009 | <0,015 | <0,02 | <0,013 | <0,008 | <0,005 | <0,01 | <0,002 | <0,008 | <0,006 | <0,021 | <0,009 | <0,007 | <0,009 | <0,008 | <0,009 |  | <0,015 |  | <0,013 | <0,013 | <0,05 | <0,001 | <0,001 | <0,008 | <0,007 | <0,012 | <0,001 | [5 empty] | <0,002 | <0,002 | <0,004 | <0,002 | <0,002 | <0,003 | <0,001
1003 Krška kotlina | PB-9 | P68009 | 85481 | 541013 | 2013-09-17 | <0,007 | <0,011 | 0.026 | 0.071 | <0,04 | <0,009 |  | <0,009 | <0,01 | <0,009 | <0,015 | <0,02 | <0,013 | <0,008 |  |  | <0,002 |  | <0,006 | [12 empty] | <0,001 | <0,001 | <0,008 | <0,007 |  | <0,001 | [5 empty] | <0,002 | <0,002 |  | <0,002 | <0,002 | <0,003 | <0,001
1003 Krška kotlina | PB-20 | P68020 | 85239 | 545180 | 2013-05-28 | <0,007 | <0,011 | <0,009 | <0,004 | <0,04 | <0,009 |  | <0,009 | <0,01 | <0,009 | <0,015 | <0,02 | <0,013 | <0,008 | <0,005 | <0,01 | <0,002 | <0,008 | <0,006 | <0,021 | <0,009 | <0,007 | <0,009 | <0,008 | <0,009 |  | <0,015 |  | <0,013 | <0,013 | <0,05 | <0,001 | <0,001 | <0,008 | <0,007 | <0,012 | <0,001 | [5 empty] | <0,002 | <0,002 | <0,004 | <0,002 | <0,002 | <0,003 | <0,001
1003 Krška kotlina | PB-20 | P68020 | 85239 | 545180 | 2013-09-17 | <0,007 | <0,011 | <0,009 | 0.015 | <0,04 | <0,009 |  | <0,009 | <0,01 | <0,009 | <0,015 | <0,02 | <0,013 | <0,008 |  |  | <0,002 |  | <0,006 | [12 empty] | <0,001 | <0,001 | <0,008 | <0,007 |  | <0,001 | [5 empty] | <0,002 | <0,002 |  | <0,002 | <0,002 | <0,003 | <0,001
1003 Krška kotlina | ČATEŽ M32 | P70060 | 83139 | 548528 | 2013-05-27 | <0,007 | <0,011 | <0,009 | <0,004 | <0,04 | <0,009 |  | <0,009 | <0,01 | <0,009 | <0,015 | <0,02 | <0,013 | <0,008 | <0,005 | <0,01 | <0,002 | <0,008 | <0,006 | <0,021 | <0,009 | <0,007 | <0,009 | <0,008 | <0,009 |  | <0,015 |  | <0,013 | <0,013 | <0,05 | <0,001 | <0,001 | <0,008 | <0,007 | <0,012 | <0,001 | [5 empty] | <0,002 | <0,002 | <0,004 | <0,002 | <0,002 | <0,003 | <0,001
1003 Krška kotlina | ČATEŽ M32 | P70060 | 83139 | 548528 | 2013-09-16 | <0,007 | <0,011 | <0,009 | 0.013 | <0,04 | <0,009 |  | <0,009 | <0,01 | <0,009 | <0,015 | <0,02 | <0,013 | <0,008 |  |  | <0,002 |  | <0,006 | [12 empty] | <0,001 | <0,001 | <0,008 | <0,007 |  | <0,001 | [5 empty] | <0,002 | <0,002 |  | <0,002 | <0,002 | <0,003 | <0,001
1005 Karavanke | ZAVRŠNICA | I01030 | 141485 | 438404 | 2013-06-10 | <0,007 | <0,011 | <0,009 | <0,004 | <0,04 | <0,009 | <0,03 | <0,009 | <0,01 | <0,009 | <0,015 | <0,02 | <0,013 | <0,008 | <0,005 | <0,01 | <0,002 | <0,008 | <0,006 | <0,021 | <0,009 | <0,007 | <0,009 | <0,008 | <0,009 | <0,01 | <0,015 | <0,02 | <0,013 | <0,013 | <0,05 | <0,001 | <0,001 | <0,008 | <0,007 | <0,012 | <0,001 | <0,003 | <0,013 | <0,013 | <0,014 | <0,007 | <0,002 | <0,002 | <0,004 | <0,002 | <0,002 | <0,003 | <0,001 | <0,05 | <0,014 | <0,004 | <0,006 | <0,007 | <0,1 | <0,005 | <0,021
1008 Posavsko hribovje do osrednje Sotle | LIPOGLAV | I22030 | 95753 | 473859 | 2013-06-03 | <0,007 | <0,011 | <0,009 | <0,004 | <0,04 | <0,009 | <0,03 | <0,009 | <0,01 | <0,009 | <0,015 | <0,02 | <0,013 | <0,008 | <0,005 | <0,01 | <0,002 | <0,008 | <0,006 | <0,021 | <0,009 | <0,007 | <0,009 | <0,008 | <0,009 | <0,01 | <0,015 | <0,02 | <0,013 | <0,013 | <0,05 | <0,001 | <0,001 | <0,008 | <0,007 | <0,012 | <0,001 | <0,003 | <0,013 | <0,013 | <0,014 | <0,007 | <0,002 | <0,002 | <0,004 | <0,002 | <0,002 | <0,003 | <0,001 | <0,05 | <0,014 | <0,004 | <0,006 | <0,007 | <0,1 | <0,005 | <0,021
1008 Posavsko hribovje do osrednje Sotle | LIPOGLAV | I22030 | 95753 | 473859 | 2013-09-17 | <0,007 | <0,011 | <0,009 | 0.006 | <0,04 | <0,009 |  | <0,009 | <0,01 | <0,009 | <0,015 | <0,02 | <0,013 | <0,008 |  |  | <0,002 |  | <0,006 | [12 empty] | <0,001 | <0,001 | <0,008 | <0,007 |  | <0,001 | [5 empty] | <0,002 | <0,002 |  | <0,002 | <0,002 | <0,003 | <0,001
1008 Posavsko hribovje do osrednje Sotle | MITOVŠEK | I22040 | 108871 | 503019 | 2013-06-03 | <0,007 | <0,011 | <0,009 | <0,004 | <0,04 | <0,009 | <0,03 | <0,009 | <0,01 | <0,009 | <0,015 | <0,02 | <0,013 | <0,008 | <0,005 | <0,01 | <0,002 | <0,008 | <0,006 | <0,021 | <0,009 | <0,007 | <0,009 | <0,008 | <0,009 | <0,01 | <0,015 | <0,02 | <0,013 | <0,013 | <0,05 | <0,001 | <0,001 | <0,008 | <0,007 | <0,012 | <0,001 | <0,003 | <0,013 | <0,013 | <0,014 | <0,007 | <0,002 | <0,002 | <0,004 | <0,002 | <0,002 | <0,003 | <0,001 | <0,05 | <0,014 | <0,004 | <0,006 | <0,007 | <0,1 | <0,005 | <0,021
1008 Posavsko hribovje do osrednje Sotle | KAMNJE Š-1/92 | I22080 | 93241 | 507481 | 2013-06-03 | <0,007 | <0,011 | 0.048 | 0.14 | <0,04 | <0,009 | <0,03 | <0,009 | <0,01 | <0,009 | <0,015 | <0,02 | <0,013 | <0,008 | <0,005 | <0,01 | <0,002 | <0,008 | <0,006 | <0,021 | <0,009 | <0,007 | <0,009 | <0,008 | <0,009 | <0,01 | <0,015 | <0,02 | <0,013 | <0,013 | <0,05 | <0,001 | <0,001 | <0,008 | <0,007 | <0,012 | <0,001 | <0,003 | <0,013 | <0,013 | <0,014 | <0,007 | <0,002 | <0,002 | <0,004 | <0,002 | <0,002 | <0,003 | <0,001 | <0,05 | <0,014 | <0,004 | <0,006 | <0,007 | <0,1 | <0,005 | <0,021
1008 Posavsko hribovje do osrednje Sotle | KAMNJE Š-1/92 | I22080 | 93241 | 507481 | 2013-09-17 | <0,007 | 0.025 | 0.055 | 0.17 | <0,04 | <0,009 |  | <0,009 | <0,01 | <0,009 | 0.024 | <0,02 | <0,013 | <0,008 |  |  | <0,002 |  | <0,006 | [12 empty] | <0,001 | <0,001 | <0,008 | <0,007 |  | <0,001 | [5 empty] | <0,002 | <0,002 |  | <0,002 | <0,002 | <0,003 | <0,001
1009 Spodnji del Savinje do Sotle | FRANKOLOVO | I00060 | 132000 | 525000 | 2013-06-10 | <0,03 | <0,03 | <0,03 | <0,03 | <0,03 | <0,03 |  | <0,03 | <0,03 | <0,03 | <0,03 | <0,03 | <0,03 | <0,03 | <0,03 | <0,03 | <0,03 | <0,03 | <0,03 | <0,02 | <0,02 | <0,02 | <0,02 | <0,02 | <0,03 |  | <0,02 |  | <0,02 | <0,02 | <0,02 | <0,03 | <0,03 | <0,03 | <0,03 | <0,02 | <0,03 | [5 empty] | <0,03 | <0,03 | <0,03 | <0,03 | <0,03 | <0,01 | <0,03
1009 Spodnji del Savinje do Sotle | VODRUŽ K-2/87 | I00120 | 115425 | 528377 | 2013-06-10 | <0,03 | <0,03 | <0,03 | <0,03 | <0,03 | <0,03 | <0,05 | <0,03 | <0,03 | <0,03 | <0,03 | <0,03 | <0,03 | <0,03 | <0,03 | <0,03 | <0,03 | <0,03 | <0,03 | <0,02 | <0,02 | <0,02 | <0,02 | <0,02 | <0,03 | <0,02 | <0,02 | <0,02 | <0,02 | <0,02 | <0,02 | <0,03 | <0,03 | <0,03 | <0,03 | <0,02 | <0,03 | <0,05 | <0,02 | <0,02 | <0,02 | <0,02 | <0,03 | <0,03 | <0,03 | <0,03 | <0,03 | <0,01 | <0,03 | <0,02 | <0,02 | <0,02 | <0,05 | <0,05 | <0,05 | <0,05 | <0,05
1009 Spodnji del Savinje do Sotle | MATIJEVEC VG-1, Zabukovica | I00130 | 117010 | 510650 | 2013-06-11 | <0,03 | <0,03 | <0,03 | <0,03 | <0,03 | <0,03 | <0,05 | <0,03 | <0,03 | <0,03 | <0,03 | <0,03 | <0,03 | <0,03 | <0,03 | <0,03 | <0,03 | <0,03 | <0,03 | <0,02 | <0,02 | <0,02 | <0,02 | <0,02 | <0,03 | <0,02 | <0,02 | <0,02 | <0,02 | <0,02 | <0,02 | <0,03 | <0,03 | <0,03 | <0,03 | <0,02 | <0,03 | <0,05 | <0,02 | <0,02 | <0,02 | <0,02 | <0,03 | <0,03 | <0,03 | <0,03 | <0,03 | <0,01 | <0,03 | <0,02 | <0,02 | <0,02 | <0,05 | <0,05 | <0,05 | <0,05 | <0,05
1009 Spodnji del Savinje do Sotle | JELŠEVA LOKA | I00180 | 136220 | 521967 | 2013-06-10 | <0,03 | <0,03 | <0,03 | <0,03 | <0,03 | <0,03 | <0,05 | <0,03 | <0,03 | <0,03 | <0,03 | <0,03 | <0,03 | <0,03 | <0,03 | <0,03 | <0,03 | <0,03 | <0,03 | <0,02 | <0,02 | <0,02 | <0,02 | <0,02 | <0,03 | <0,02 | <0,02 | <0,02 | <0,02 | <0,02 | <0,02 | <0,03 | <0,03 | <0,03 | <0,03 | <0,02 | <0,03 | <0,05 | <0,02 | <0,02 | <0,02 | <0,02 | <0,03 | <0,03 | <0,03 | <0,03 | <0,03 | <0,01 | <0,03 | <0,02 | <0,02 | <0,02 | <0,05 | <0,05 | <0,05 | <0,05 | <0,05
1010 Kraška Ljubljanica | IŠČICA | I06081 | 90597 | 463734 | 2013-06-04 | <0,007 | <0,011 | <0,009 | <0,004 | <0,04 | <0,009 |  | <0,009 | <0,01 | <0,009 | <0,015 | <0,02 | <0,013 | <0,008 |  |  | <0,002 |  | <0,006 | [12 empty] | <0,001 | <0,001 | <0,008 | <0,007 |  | <0,001 | [5 empty] | <0,002 | <0,002 |  | <0,002 | <0,002 | <0,003 | <0,001
1010 Kraška Ljubljanica | IZVIR LJUBLJANICE - Močilnik | I06155 | 90332 | 445527 | 2013-06-04 | <0,007 | <0,011 | <0,009 | <0,004 | <0,04 | <0,009 |  | <0,009 | <0,01 | <0,009 | <0,015 | <0,02 | <0,013 | <0,008 |  |  | 0.01 |  | <0,006 | [12 empty] | <0,001 | <0,001 | <0,008 | <0,007 |  | <0,001 | [5 empty] | <0,002 | <0,002 |  | <0,002 | <0,002 | <0,003 | <0,001
1010 Kraška Ljubljanica | MALENŠČICA - črpališče v Malnih - iztok | I06241 | 75630 | 442510 | 2013-06-04 | <0,007 | <0,011 | <0,009 | <0,004 | <0,04 | <0,009 | <0,03 | <0,009 | <0,01 | <0,009 | <0,015 | <0,02 | <0,013 | <0,008 | <0,005 | <0,01 | <0,002 | <0,008 | <0,006 | <0,021 | <0,009 | <0,007 | <0,009 | <0,008 | <0,009 | <0,01 | <0,015 | <0,02 | <0,013 | <0,013 | <0,05 | <0,001 | <0,001 | <0,008 | <0,007 | <0,012 | <0,001 | <0,003 | <0,013 | <0,013 | <0,014 | <0,007 | <0,002 | <0,002 | <0,004 | <0,002 | <0,002 | <0,003 | <0,001 | <0,05 | <0,014 | <0,004 | <0,006 | <0,007 | <0,1 | <0,005 | <0,021
1010 Kraška Ljubljanica | STROJARČEK | I06340 | 90973 | 454615 | 2013-06-04 | <0,007 | <0,011 | <0,009 | <0,004 | <0,04 | <0,009 |  | <0,009 | <0,01 | <0,009 | <0,015 | <0,02 | <0,013 | <0,008 |  |  | <0,002 |  | <0,006 | [12 empty] | <0,001 | <0,001 | <0,008 | <0,007 |  | <0,001 | [5 empty] | <0,002 | <0,002 |  | <0,002 | <0,002 | <0,003 | <0,001
1010 Kraška Ljubljanica | VELIKI OBRH pri Ložu | I14200 | 61754 | 462286 | 2013-06-04 | <0,007 | <0,011 | <0,009 | <0,004 | <0,04 | <0,009 | <0,03 | <0,009 | <0,01 | <0,009 | <0,015 | <0,02 | <0,013 | <0,008 | <0,005 | <0,01 | <0,002 | <0,008 | <0,006 | <0,021 | <0,009 | <0,007 | <0,009 | <0,008 | <0,009 | <0,01 | <0,015 | <0,02 | <0,013 | <0,013 | <0,05 | <0,001 | <0,001 | <0,008 | <0,007 | <0,012 | <0,001 | <0,003 | <0,013 | <0,013 | <0,014 | <0,007 | <0,002 | <0,002 | <0,004 | <0,002 | <0,002 | <0,003 | <0,001 | <0,05 | <0,014 | <0,004 | <0,006 | <0,007 | <0,1 | <0,005 | <0,021
1011 Dolenjski kras | MEDVEDICA | I06280 | 85380 | 470830 | 2013-06-05 | <0,007 | <0,011 | <0,009 | <0,004 | <0,04 | <0,009 |  | <0,009 | <0,01 | <0,009 | <0,015 | <0,02 | <0,013 | <0,008 | <0,005 | <0,01 | <0,002 | <0,008 | <0,006 | <0,021 | <0,009 | <0,007 | <0,009 | <0,008 | <0,009 |  | <0,015 |  | <0,013 | <0,013 | <0,05 | <0,001 | <0,001 | <0,008 | <0,007 | <0,012 | <0,001 | [5 empty] | <0,002 | <0,002 | <0,004 | <0,002 | <0,002 | <0,003 | <0,001
1011 Dolenjski kras | MEDVEDICA | I06280 | 85380 | 470830 | 2013-09-18 | <0,007 | <0,011 | <0,009 | 0.004 | <0,04 | <0,009 |  | <0,009 | <0,01 | <0,009 | <0,015 | <0,02 | <0,013 | <0,008 |  |  | <0,002 |  | <0,006 | [12 empty] | <0,001 | <0,001 | <0,008 | <0,007 |  | <0,001 | [5 empty] | <0,002 | <0,002 |  | <0,002 | <0,002 | <0,003 | <0,001
1011 Dolenjski kras | KRKA | I10030 | 82858 | 482627 | 2013-06-05 | <0,007 | 0.045 | 0.02 | 0.006 | <0,04 | <0,009 |  | <0,009 | 0.037 | <0,009 | 0.025 | <0,02 | <0,013 | <0,008 | <0,005 | <0,01 | 0.002 | <0,008 | <0,006 | <0,021 | <0,009 | <0,007 | <0,009 | <0,008 | <0,009 |  | <0,015 |  | <0,013 | <0,013 | <0,05 | 0.001 | <0,001 | <0,008 | <0,007 | <0,012 | 0.001 | [5 empty] | <0,002 | 0.004 | <0,004 | <0,002 | <0,002 | <0,003 | <0,001
1011 Dolenjski kras | KRKA | I10030 | 82858 | 482627 | 2013-09-18 | <0,007 | 0.036 | 0.028 | 0.011 | <0,04 | <0,009 |  | <0,009 | <0,01 | <0,009 | 0.015 | <0,02 | 0.031 | <0,008 | <0,005 | <0,01 | 0.0033 | <0,008 | <0,006 | <0,021 | <0,009 | 0.013 | <0,009 | <0,008 | <0,009 |  | <0,015 |  | <0,013 | <0,013 | <0,05 | 0.0038 | <0,001 | <0,008 | <0,007 | <0,012 | 0.0018 | [5 empty] | 0.0067 | 0.008 | 0.012 | <0,002 | 0.0064 | <0,003 | <0,001
1011 Dolenjski kras | GLOBOČEC | I10040 | 79160 | 486375 | 2013-06-05 | <0,007 | <0,011 | <0,009 | <0,004 | <0,04 | <0,009 | <0,03 | <0,009 | <0,01 | <0,009 | <0,015 | <0,02 | <0,013 | <0,008 | <0,005 | <0,01 | <0,002 | <0,008 | <0,006 | <0,021 | <0,009 | <0,007 | <0,009 | <0,008 | <0,009 | <0,01 | <0,015 | <0,02 | <0,013 | <0,013 | <0,05 | <0,001 | <0,001 | <0,008 | <0,007 | <0,012 | <0,001 | <0,003 | <0,013 | <0,013 | <0,014 | <0,007 | <0,002 | <0,002 | <0,004 | <0,002 | <0,002 | <0,003 | <0,001 | <0,05 | <0,014 | <0,004 | <0,006 | <0,007 | <0,1 | <0,005 | <0,021
1011 Dolenjski kras | LUKNJA - izvir Prečne | I10060 | 74850 | 507925 | 2013-06-05 | <0,007 | 0.011 | <0,009 | 0.014 | <0,04 | <0,009 |  | <0,009 | <0,01 | <0,009 | 0.046 | <0,02 | <0,013 | <0,008 | <0,005 | <0,01 | <0,002 | <0,008 | <0,006 | <0,021 | <0,009 | <0,007 | <0,009 | <0,008 | <0,009 |  | <0,015 |  | <0,013 | <0,013 | <0,05 | <0,001 | <0,001 | <0,008 | <0,007 | 0.034 | <0,001 | [5 empty] | <0,002 | <0,002 | <0,004 | <0,002 | <0,002 | <0,003 | <0,001
1011 Dolenjski kras | LUKNJA - izvir Prečne | I10060 | 74850 | 507925 | 2013-09-19 | <0,007 | <0,011 | 0.016 | 0.023 | <0,04 | <0,009 |  | <0,009 | <0,01 | <0,009 | <0,015 | <0,02 | <0,013 | <0,008 | <0,005 | <0,01 | <0,002 | <0,008 | <0,006 | <0,021 | <0,009 | <0,007 | <0,009 | <0,008 | <0,009 |  | <0,015 |  | <0,013 | <0,013 | <0,05 | 0.0045 | <0,001 | <0,008 | <0,007 | 0.013 | <0,001 | [5 empty] | <0,002 | 0.0036 | <0,004 | <0,002 | <0,002 | <0,003 | <0,001
1011 Dolenjski kras | KRKA - IZVIR POLTARICA | I10080 | 82535 | 482408 | 2013-06-05 | <0,007 | 0.014 | <0,009 | <0,004 | <0,04 | <0,009 |  | <0,009 | <0,01 | <0,009 | <0,015 | <0,02 | <0,013 | <0,008 | <0,005 | <0,01 | <0,002 | <0,008 | <0,006 | <0,021 | <0,009 | <0,007 | <0,009 | <0,008 | <0,009 |  | <0,015 |  | <0,013 | <0,013 | <0,05 | <0,001 | <0,001 | <0,008 | <0,007 | <0,012 | <0,001 | [5 empty] | <0,002 | <0,002 | <0,004 | <0,002 | <0,002 | <0,003 | <0,001
1011 Dolenjski kras | STUDENA pri Kostanjeviški jami | I10100 | 77249 | 534081 | 2013-06-05 | <0,007 | <0,011 | <0,009 | 0.004 | <0,04 | <0,009 |  | <0,009 | <0,01 | <0,009 | <0,015 | <0,02 | <0,013 | <0,008 | <0,005 | <0,01 | <0,002 | <0,008 | <0,006 | <0,021 | <0,009 | <0,007 | <0,009 | <0,008 | <0,009 |  | <0,015 |  | <0,013 | <0,013 | <0,05 | <0,001 | <0,001 | <0,008 | <0,007 | <0,012 | <0,001 | [5 empty] | <0,002 | <0,002 | <0,004 | <0,002 | <0,002 | <0,003 | <0,001
1011 Dolenjski kras | TEŽKA VODA | I10120 | 69160 | 516580 | 2013-06-05 | <0,007 | <0,011 | 0.011 | 0.026 | <0,04 | <0,009 | <0,03 | <0,009 | <0,01 | <0,009 | <0,015 | <0,02 | <0,013 | <0,008 | <0,005 | <0,01 | <0,002 | <0,008 | <0,006 | <0,021 | <0,009 | <0,007 | <0,009 | <0,008 | <0,009 | <0,01 | <0,015 | <0,02 | <0,013 | <0,013 | <0,05 | <0,001 | <0,001 | <0,008 | <0,007 | 0.016 | <0,001 | <0,003 | <0,013 | <0,013 | <0,014 | <0,007 | <0,002 | <0,002 | <0,004 | <0,002 | <0,002 | <0,003 | <0,001 | <0,05 | <0,014 | <0,004 | <0,006 | <0,007 | <0,1 | <0,005 | <0,021
1011 Dolenjski kras | JEZERO - ŠMARJETA | I10140 | 79720 | 519790 | 2013-06-05 | <0,007 | 0.073 | <0,009 | 0.016 | <0,04 | <0,009 | <0,03 | <0,009 | <0,01 | <0,009 | 0.026 | <0,02 | <0,013 | <0,008 | <0,005 | <0,01 | <0,002 | <0,008 | <0,006 | <0,021 | <0,009 | <0,007 | <0,009 | <0,008 | <0,009 | <0,01 | <0,015 | <0,02 | <0,013 | <0,013 | <0,05 | <0,001 | <0,001 | <0,008 | <0,007 | 0.037 | <0,001 | <0,003 | <0,013 | <0,013 | <0,014 | <0,007 | <0,002 | <0,002 | <0,004 | <0,002 | <0,002 | <0,003 | <0,001 | <0,05 | <0,014 | 0.005 | <0,006 | <0,007 | <0,1 | <0,005 | <0,021
1011 Dolenjski kras | JEZERO - ŠMARJETA | I10140 | 79720 | 519790 | 2013-09-19 | <0,007 | <0,011 | 0.011 | 0.022 | <0,04 | <0,009 |  | <0,009 | <0,01 | <0,009 | <0,015 | <0,02 | <0,013 | <0,008 |  |  | <0,002 |  | <0,006 | [12 empty] | <0,001 | <0,001 | <0,008 | <0,007 |  | <0,001 | [5 empty] | <0,002 | <0,002 |  | <0,002 | <0,002 | <0,003 | <0,001
1011 Dolenjski kras | TOMINČEV IZVIR | I10161 | 72394 | 498010 | 2013-06-05 | <0,007 | <0,011 | <0,009 | <0,004 | <0,04 | <0,009 |  | <0,009 | <0,01 | <0,009 | <0,015 | <0,02 | <0,013 | <0,008 |  |  | <0,002 |  | <0,006 | [12 empty] | <0,001 | <0,001 | <0,008 | <0,007 |  | <0,001 | [5 empty] | <0,002 | <0,002 |  | <0,002 | <0,002 | <0,003 | <0,001
1011 Dolenjski kras | BILPA | I12001 | 40925 | 497404 | 2013-06-06 | <0,007 | <0,011 | <0,009 | <0,004 | <0,04 | <0,009 |  | <0,009 | <0,01 | <0,009 | <0,015 | <0,02 | <0,013 | <0,008 |  |  | <0,002 |  | <0,006 | [12 empty] | <0,001 | <0,001 | <0,008 | <0,007 |  | <0,001 | [5 empty] | <0,002 | <0,002 |  | <0,002 | <0,002 | <0,003 | <0,001
1011 Dolenjski kras | DOBLIČCA | I12040 | 45260 | 511590 | 2013-06-06 | <0,007 | <0,011 | <0,009 | <0,004 | <0,04 | <0,009 | <0,03 | <0,009 | <0,01 | <0,009 | <0,015 | <0,02 | <0,013 | <0,008 | <0,005 | <0,01 | <0,002 | <0,008 | <0,006 | <0,021 | <0,009 | <0,007 | <0,009 | <0,008 | <0,009 | <0,01 | <0,015 | <0,02 | <0,013 | <0,013 | <0,05 | <0,001 | <0,001 | <0,008 | <0,007 | <0,012 | <0,001 | <0,003 | <0,013 | <0,013 | <0,014 | <0,007 | <0,002 | <0,002 | <0,004 | <0,002 | <0,002 | <0,003 | <0,001 | <0,05 | <0,014 | <0,004 | <0,006 | <0,007 | <0,1 | <0,005 | <0,021
1011 Dolenjski kras | KRUPA | I12080 | 54521 | 517290 | 2013-06-06 | <0,007 | <0,011 | <0,009 | <0,004 | <0,04 | <0,009 |  | <0,009 | <0,01 | <0,009 | <0,015 | <0,02 | <0,013 | <0,008 |  |  | <0,002 |  | <0,006 | [12 empty] | <0,001 | <0,001 | <0,008 | <0,007 |  | <0,001 | [5 empty] | <0,002 | <0,002 |  | <0,002 | <0,002 | <0,003 | <0,001
1011 Dolenjski kras | METLIŠKI OBRH | I12120 | 56485 | 525155 | 2013-06-06 | <0,007 | <0,011 | <0,009 | 0.007 | <0,04 | <0,009 | <0,03 | <0,009 | <0,01 | <0,009 | <0,015 | <0,02 | <0,013 | <0,008 | <0,005 | <0,01 | <0,002 | <0,008 | <0,006 | <0,021 | <0,009 | <0,007 | <0,009 | <0,008 | <0,009 | <0,01 | <0,015 | <0,02 | <0,013 | <0,013 | <0,05 | <0,001 | <0,001 | <0,008 | <0,007 | <0,012 | <0,001 | <0,003 | <0,013 | <0,013 | <0,014 | <0,007 | <0,002 | <0,002 | <0,004 | <0,002 | <0,002 | <0,003 | <0,001 | <0,05 | <0,014 | <0,004 | <0,006 | <0,007 | <0,1 | <0,005 | <0,021
1011 Dolenjski kras | OBRH RINŽA | I14121 | 58000 | 486700 | 2013-06-06 | <0,007 | <0,011 | <0,009 | <0,004 | <0,04 | <0,009 | <0,03 | <0,009 | <0,01 | <0,009 | <0,015 | <0,02 | <0,013 | <0,008 | <0,005 | <0,01 | <0,002 | <0,008 | <0,006 | <0,021 | <0,009 | <0,007 | <0,009 | <0,008 | <0,009 | <0,01 | <0,015 | <0,02 | <0,013 | <0,013 | <0,05 | <0,001 | <0,001 | <0,008 | <0,007 | <0,012 | <0,001 | <0,003 | <0,013 | <0,013 | <0,014 | <0,007 | <0,002 | <0,002 | <0,004 | <0,002 | <0,002 | <0,003 | <0,001 | <0,05 | <0,014 | <0,004 | <0,006 | <0,007 | <0,1 | <0,005 | <0,021
1011 Dolenjski kras | RAKITNICA | I14280 | 61140 | 480360 | 2013-06-06 | <0,007 | <0,011 | <0,009 | <0,004 | <0,04 | <0,009 | <0,03 | <0,009 | <0,01 | <0,009 | <0,015 | <0,02 | <0,013 | <0,008 | <0,005 | <0,01 | <0,002 | <0,008 | <0,006 | <0,021 | <0,009 | <0,007 | <0,009 | <0,008 | <0,009 | <0,01 | <0,015 | <0,02 | <0,013 | <0,013 | <0,05 | <0,001 | <0,001 | <0,008 | <0,007 | <0,012 | <0,001 | <0,003 | <0,013 | <0,013 | <0,014 | <0,007 | <0,002 | <0,002 | <0,004 | <0,002 | <0,002 | <0,003 | <0,001 | <0,05 | <0,014 | <0,004 | <0,006 | <0,007 | <0,1 | <0,005 | <0,021
3012 Dravska kotlina | VRBANSKI PLATO 16 | P14030 | 158525 | 548450 | 2013-05-27 | <0,03 | <0,03 | <0,03 | <0,03 | <0,03 | <0,03 | <0,05 | <0,03 | <0,03 | <0,03 | <0,03 | <0,03 | <0,03 | <0,03 | <0,03 | <0,03 | <0,03 | <0,03 | <0,03 | <0,02 | <0,02 | <0,02 | <0,02 | <0,02 | <0,03 | <0,02 | <0,02 | <0,02 | <0,02 | <0,02 | <0,02 | <0,03 | <0,03 | <0,03 | <0,03 | <0,02 | <0,03 | <0,05 | <0,02 | <0,02 | <0,02 | <0,02 | <0,03 | <0,03 | <0,03 | <0,03 | <0,03 | <0,01 | <0,03 | <0,02 |  | <0,02 | <0,05 | <0,05 | <0,05 | <0,05 | <0,05
3012 Dravska kotlina | SELNIŠKA DOBRAVA | P15000 | 154644 | 536397 | 2013-05-27 | <0,03 | <0,03 | <0,03 | <0,03 | <0,03 | <0,03 | <0,05 | <0,03 | <0,03 | <0,03 | <0,03 | <0,03 | <0,03 | <0,03 | <0,03 | <0,03 | <0,03 | <0,03 | <0,03 | <0,02 | <0,02 | <0,02 | <0,02 | <0,02 | <0,03 | <0,02 | <0,02 | <0,02 | <0,02 | <0,02 | <0,02 | <0,03 | <0,03 | <0,03 | <0,03 | <0,02 | <0,03 | <0,05 | <0,02 | <0,02 | <0,02 | <0,02 | <0,03 | <0,03 | <0,03 | <0,03 | <0,03 | <0,01 | <0,03 | <0,02 |  | <0,02 | <0,05 | <0,05 | <0,05 | <0,05 | <0,05
3012 Dravska kotlina | PREPOLJE, P-1 | P18000 | 144992 | 559858 | 2013-05-29 | <0,03 | 0.066 | 0.075 | 0.063 | <0,03 | <0,03 |  | <0,03 | <0,03 | <0,03 | <0,03 | <0,03 | <0,03 | <0,03 | <0,03 | <0,03 | <0,03 | <0,03 | <0,03 | <0,02 | <0,02 | <0,02 | <0,02 | <0,02 | <0,03 |  | <0,02 |  | <0,02 | <0,02 | <0,02 | <0,03 | <0,03 | <0,03 | <0,03 | <0,02 | <0,03 | [5 empty] | <0,03 | <0,03 | <0,03 | <0,03 | <0,03 | <0,01 | <0,03
3012 Dravska kotlina | PREPOLJE, P-1 | P18000 | 144992 | 559858 | 2013-10-01 | <0,03 | 0.036 | 0.065 | 0.049 | <0,03 | <0,03 |  | <0,03 | <0,03 | <0,03 | <0,03 | <0,03 | <0,03 | <0,03 |  |  | <0,03 |  | <0,03 | [12 empty] | <0,03 | <0,03 | <0,03 | <0,03 |  | <0,03 | [5 empty] | <0,03 | <0,03 |  | <0,03 | <0,03 | <0,01 | <0,03
3012 Dravska kotlina | TEZNO | P18020 | 153642 | 552340 | 2013-05-30 | <0,03 | 0.031 | 0.053 | 0.053 | <0,03 | <0,03 |  | <0,03 | <0,03 | <0,03 | <0,03 | <0,03 | <0,03 | <0,03 | <0,03 | <0,03 | <0,03 | <0,03 | <0,03 | <0,02 | <0,02 | <0,02 | <0,02 | <0,02 | <0,03 |  | <0,02 |  | <0,02 | <0,02 | <0,02 | <0,03 | <0,03 | <0,03 | <0,03 | <0,02 | <0,03 | [5 empty] | <0,03 | <0,03 | <0,03 | <0,03 | <0,03 | <0,01 | <0,03
3012 Dravska kotlina | TEZNO | P18020 | 153642 | 552340 | 2013-10-03 | <0,03 | <0,03 | 0.046 | 0.039 | <0,03 | <0,03 |  | <0,03 | <0,03 | <0,03 | <0,03 | <0,03 | <0,03 | <0,03 |  |  | <0,03 |  | <0,03 | [12 empty] | <0,03 | <0,03 | <0,03 | <0,03 |  | <0,03 | [5 empty] | <0,03 | <0,03 |  | <0,03 | <0,03 | <0,01 | <0,03
3012 Dravska kotlina | BOHOVA V-2 | P18101 | 152310 | 551650 | 2013-05-28 | <0,03 | <0,03 | 0.041 | 0.035 | <0,03 | <0,03 |  | <0,03 | <0,03 | <0,03 | <0,03 | <0,03 | <0,03 | <0,03 | <0,03 | <0,03 | <0,03 | <0,03 | <0,03 | <0,02 | <0,02 | <0,02 | <0,02 | <0,02 | <0,03 |  | <0,02 |  | <0,02 | <0,02 | <0,02 | <0,03 | <0,03 | <0,03 | <0,03 | <0,02 | <0,03 | [5 empty] | <0,03 | <0,03 | <0,03 | <0,03 | <0,03 | <0,01 | <0,03
3012 Dravska kotlina | BOHOVA V-2 | P18101 | 152310 | 551650 | 2013-09-30 | <0,03 | <0,03 | 0.034 | <0,03 | <0,03 | <0,03 |  | <0,03 | <0,03 | <0,03 | <0,03 | <0,03 | <0,03 | <0,03 |  |  | <0,03 |  | <0,03 | [12 empty] | <0,03 | <0,03 | <0,03 | <0,03 |  | <0,03 | [5 empty] | <0,03 | <0,03 |  | <0,03 | <0,03 | <0,01 | <0,03
3012 Dravska kotlina | ROGOZA Rog-1/10 | P18201 | 151412 | 552973 | 2013-05-30 | <0,03 | <0,03 | 0.058 | 0.049 | <0,03 | <0,03 |  | <0,03 | <0,03 | <0,03 | <0,03 | <0,03 | <0,03 | <0,03 | <0,03 | <0,03 | <0,03 | <0,03 | <0,03 | <0,02 | <0,02 | <0,02 | <0,02 | <0,02 | <0,03 |  | <0,02 |  | <0,02 | <0,02 | <0,02 | <0,03 | <0,03 | <0,03 | <0,03 | <0,02 | <0,03 | [5 empty] | <0,03 | <0,03 | <0,03 | <0,03 | <0,03 | <0,01 | <0,03
3012 Dravska kotlina | ROGOZA Rog-1/10 | P18201 | 151412 | 552973 | 2013-10-03 | <0,03 | <0,03 | 0.031 | <0,03 | <0,03 | <0,03 |  | <0,03 | <0,03 | <0,03 | <0,03 | <0,03 | <0,03 | <0,03 |  |  | <0,03 |  | <0,03 | [12 empty] | <0,03 | <0,03 | <0,03 | <0,03 |  | <0,03 | [5 empty] | <0,03 | <0,03 |  | <0,03 | <0,03 | <0,01 | <0,03
3012 Dravska kotlina | RAČE | P18420 | 145790 | 552402 | 2013-05-29 | <0,03 | <0,03 | 0.082 | 0.037 | <0,03 | <0,03 |  | <0,03 | <0,03 | <0,03 | <0,03 | <0,03 | <0,03 | <0,03 | <0,03 | <0,03 | <0,03 | <0,03 | <0,03 | <0,02 | <0,02 | <0,02 | <0,02 | <0,02 | <0,03 |  | <0,02 |  | <0,02 | <0,02 | <0,02 | <0,03 | <0,03 | <0,03 | <0,03 | <0,02 | <0,03 | [5 empty] | <0,03 | <0,03 | <0,03 | <0,03 | <0,03 | <0,01 | <0,03
3012 Dravska kotlina | RAČE | P18420 | 145790 | 552402 | 2013-10-02 | <0,03 | <0,03 | 0.081 | 0.045 | 0.03 | <0,03 |  | <0,03 | <0,03 | <0,03 | <0,03 | <0,03 | <0,03 | <0,03 | <0,03 | <0,03 | <0,03 | <0,03 | <0,03 | <0,02 | <0,02 | <0,02 | <0,02 | <0,02 | <0,03 |  | <0,02 |  | <0,02 | <0,02 | <0,02 | <0,03 | <0,03 | <0,03 | <0,03 | <0,02 | <0,03 | [5 empty] | <0,03 | <0,03 | <0,03 | <0,03 | <0,03 | <0,01 | <0,03
3012 Dravska kotlina | RAČE Rač-1/10 | P18422 | 146264 | 552617 | 2013-05-29 | <0,03 | <0,03 | 0.03 | 0.046 | <0,03 | <0,03 |  | <0,03 | <0,03 | <0,03 | <0,03 | <0,03 | <0,03 | <0,03 | <0,03 | <0,03 | <0,03 | <0,03 | <0,03 | <0,02 | <0,02 | <0,02 | <0,02 | <0,02 | <0,03 |  | <0,02 |  | <0,02 | <0,02 | <0,02 | <0,03 | <0,03 | <0,03 | <0,03 | <0,02 | <0,03 | [5 empty] | <0,03 | <0,03 | <0,03 | <0,03 | <0,03 | <0,01 | <0,03
3012 Dravska kotlina | RAČE Rač-1/10 | P18422 | 146264 | 552617 | 2013-10-02 | <0,03 | <0,03 | 0.051 | 0.067 | <0,03 | <0,03 |  | <0,03 | <0,03 | <0,03 | <0,03 | <0,03 | <0,03 | <0,03 |  |  | <0,03 |  | <0,03 | [12 empty] | <0,03 | <0,03 | <0,03 | <0,03 |  | <0,03 | [5 empty] | <0,03 | <0,03 |  | <0,03 | <0,03 | <0,01 | <0,03
3012 Dravska kotlina | STARŠE | P18500 | 147544 | 558616 | 2013-05-31 | <0,03 | <0,03 | 0.07 | 0.058 | <0,03 | <0,03 |  | <0,03 | <0,03 | <0,03 | <0,03 | <0,03 | <0,03 | <0,03 | <0,03 | <0,03 | <0,03 | <0,03 | <0,03 | <0,02 | <0,02 | <0,02 | <0,02 | <0,02 | <0,03 |  | <0,02 |  | <0,02 | <0,02 | <0,02 | <0,03 | <0,03 | <0,03 | <0,03 | <0,02 | <0,03 | [5 empty] | <0,03 | <0,03 | <0,03 | <0,03 | <0,03 | <0,01 | <0,03
3012 Dravska kotlina | STARŠE | P18500 | 147544 | 558616 | 2013-10-04 | <0,03 | <0,03 | 0.066 | 0.051 | <0,03 | <0,03 |  | <0,03 | <0,03 | <0,03 | <0,03 | <0,03 | <0,03 | <0,03 |  |  | <0,03 |  | <0,03 | [12 empty] | <0,03 | <0,03 | <0,03 | <0,03 |  | <0,03 | [5 empty] | <0,03 | <0,03 |  | <0,03 | <0,03 | <0,01 | <0,03
3012 Dravska kotlina | STARŠE Sta-1/10 | P18501 | 146841 | 558520 | 2013-05-30 | <0,03 | <0,03 | 0.064 | 0.071 | <0,03 | <0,03 |  | <0,03 | <0,03 | <0,03 | <0,03 | <0,03 | <0,03 | <0,03 | <0,03 | <0,03 | <0,03 | <0,03 | <0,03 | <0,02 | <0,02 | <0,02 | <0,02 | <0,02 | <0,03 |  | <0,02 |  | <0,02 | <0,02 | <0,02 | <0,03 | <0,03 | <0,03 | <0,03 | <0,02 | <0,03 | [5 empty] | <0,03 | <0,03 | <0,03 | <0,03 | <0,03 | <0,01 | <0,03
3012 Dravska kotlina | STARŠE Sta-1/10 | P18501 | 146841 | 558520 | 2013-10-04 | <0,03 | <0,03 | 0.049 | 0.053 | <0,03 | <0,03 |  | <0,03 | <0,03 | <0,03 | <0,03 | <0,03 | <0,03 | <0,03 |  |  | <0,03 |  | <0,03 | [12 empty] | <0,03 | <0,03 | <0,03 | <0,03 |  | <0,03 | [5 empty] | <0,03 | <0,03 |  | <0,03 | <0,03 | <0,01 | <0,03
3012 Dravska kotlina | BRUNŠVIK | P18540 | 144452 | 555711 | 2013-05-29 | <0,03 | 0.144 | 0.132 | 0.092 | <0,03 | <0,03 |  | <0,03 | 0.18 | <0,03 | <0,03 | <0,03 | <0,03 | <0,03 | <0,03 | <0,03 | <0,03 | <0,03 | <0,03 | <0,02 | <0,02 | <0,02 | <0,02 | <0,02 | <0,03 |  | <0,02 |  | <0,02 | <0,02 | <0,02 | <0,03 | <0,03 | <0,03 | <0,03 | <0,02 | <0,03 | [5 empty] | <0,03 | <0,03 | <0,03 | <0,03 | <0,03 | <0,01 | <0,03
3012 Dravska kotlina | BRUNŠVIK | P18540 | 144452 | 555711 | 2013-10-02 | <0,03 | <0,03 | 0.139 | 0.089 | <0,03 | <0,03 |  | <0,03 | 0.254 | <0,03 | <0,03 | <0,03 | <0,03 | <0,03 | <0,03 | <0,03 | <0,03 | <0,03 | <0,03 | <0,02 | <0,02 | <0,02 | <0,02 | <0,02 | <0,03 |  | <0,02 |  | <0,02 | <0,02 | <0,02 | <0,03 | <0,03 | <0,03 | <0,03 | <0,02 | <0,03 | [5 empty] | <0,03 | <0,03 | <0,03 | <0,03 | <0,03 | <0,01 | <0,03
3012 Dravska kotlina | PODOVA Pod-2/10 | P18550 | 144519 | 555555 | 2013-05-30 | <0,03 | <0,03 | 0.129 | 0.107 | <0,03 | <0,03 |  | <0,03 | 0.144 | <0,03 | <0,03 | <0,03 | <0,03 | <0,03 | <0,03 | <0,03 | <0,03 | <0,03 | <0,03 | <0,02 | <0,02 | <0,02 | <0,02 | <0,02 | <0,03 |  | <0,02 |  | <0,02 | <0,02 | <0,02 | <0,03 | <0,03 | <0,03 | <0,03 | <0,02 | <0,03 | [5 empty] | <0,03 | <0,03 | <0,03 | <0,03 | <0,03 | <0,01 | <0,03
3012 Dravska kotlina | PODOVA Pod-2/10 | P18550 | 144519 | 555555 | 2013-10-03 | <0,03 | <0,03 | 0.15 | 0.098 | <0,03 | <0,03 |  | <0,03 | 0.233 | <0,03 | <0,03 | <0,03 | <0,03 | <0,03 |  |  | <0,03 |  | <0,03 | [12 empty] | <0,03 | <0,03 | <0,03 | <0,03 |  | <0,03 | [5 empty] | <0,03 | <0,03 |  | <0,03 | <0,03 | <0,01 | <0,03
3012 Dravska kotlina | ŠIKOLE | P18620 | 141064 | 555339 | 2013-05-28 | <0,03 | <0,03 | 0.12 | 0.121 | <0,03 | <0,03 | <0,05 | <0,03 | <0,03 | <0,03 | <0,03 | <0,03 | <0,03 | <0,03 | <0,03 | <0,03 | <0,03 | <0,03 | <0,03 | <0,02 | <0,02 | <0,02 | <0,02 | <0,02 | <0,03 | <0,02 | <0,02 | <0,02 | <0,02 | <0,02 | <0,02 | <0,03 | <0,03 | <0,03 | <0,03 | <0,02 | <0,03 | <0,05 | <0,02 | <0,02 | <0,02 | <0,02 | <0,03 | <0,03 | <0,03 | <0,03 | <0,03 | <0,01 | <0,03 | <0,02 |  | <0,02 | <0,05 | <0,05 | <0,05 | <0,05 | <0,05
3012 Dravska kotlina | ŠIKOLE | P18620 | 141064 | 555339 | 2013-10-01 | <0,03 | <0,03 | 0.143 | 0.103 | <0,03 | <0,03 |  | <0,03 | <0,03 | <0,03 | <0,03 | <0,03 | <0,03 | <0,03 |  |  | <0,03 |  | <0,03 | [12 empty] | <0,03 | <0,03 | <0,03 | <0,03 |  | <0,03 | [5 empty] | <0,03 | <0,03 |  | <0,03 | <0,03 | <0,01 | <0,03
3012 Dravska kotlina | ŠIKOLE GV1 | P18630 | 141182 | 555384 | 2013-05-28 | <0,03 | <0,03 | <0,03 | <0,03 | <0,03 | <0,03 | <0,05 | <0,03 | <0,03 | <0,03 | <0,03 | <0,03 | <0,03 | <0,03 | <0,03 | <0,03 | <0,03 | <0,03 | <0,03 | <0,02 | <0,02 | <0,02 | <0,02 | <0,02 | <0,03 | <0,02 | <0,02 | <0,02 | <0,02 | <0,02 | <0,02 | <0,03 | <0,03 | <0,03 | <0,03 | <0,02 | <0,03 | <0,05 | <0,02 | <0,02 | <0,02 | <0,02 | <0,03 | <0,03 | <0,03 | <0,03 | <0,03 | <0,01 | <0,03 | <0,02 |  | <0,02 | <0,05 | <0,05 | <0,05 | <0,05 | <0,05
3012 Dravska kotlina | KUNGOTA (Ku-1/09) | P18782 | 142561 | 560722 | 2013-05-30 | <0,03 | 0.079 | 0.162 | 0.102 | <0,03 | <0,03 |  | <0,03 | <0,03 | <0,03 | <0,03 | <0,03 | <0,03 | <0,03 | <0,03 | <0,03 | <0,03 | <0,03 | <0,03 | <0,02 | <0,02 | <0,02 | <0,02 | <0,02 | <0,03 |  | <0,02 |  | <0,02 | <0,02 | <0,02 | <0,03 | <0,03 | <0,03 | <0,03 | <0,02 | <0,03 | [5 empty] | <0,03 | <0,03 | <0,03 | <0,03 | <0,03 | <0,01 | <0,03
3012 Dravska kotlina | KUNGOTA (Ku-1/09) | P18782 | 142561 | 560722 | 2013-10-03 | <0,03 | <0,03 | 0.142 | 0.088 | <0,03 | <0,03 |  | <0,03 | <0,03 | <0,03 | <0,03 | <0,03 | 0.104 | <0,03 |  |  | <0,03 |  | <0,03 | [12 empty] | <0,03 | <0,03 | <0,03 | <0,03 |  | <0,03 | [5 empty] | <0,03 | <0,03 |  | <0,03 | <0,03 | <0,01 | <0,03
3012 Dravska kotlina | KIDRIČEVO | P18840 | 140588 | 560737 | 2013-05-28 | <0,03 | <0,03 | 0.597 | 0.282 | <0,03 | <0,03 |  | <0,03 | <0,03 | <0,03 | <0,03 | <0,03 | <0,03 | <0,03 | <0,03 | <0,03 | <0,03 | <0,03 | <0,03 | <0,02 | <0,02 | <0,02 | <0,02 | <0,02 | <0,03 |  | <0,02 |  | <0,02 | <0,02 | <0,02 | <0,03 | <0,03 | <0,03 | <0,03 | <0,02 | <0,03 | [5 empty] | <0,03 | <0,03 | <0,03 | <0,03 | <0,03 | <0,01 | <0,03
3012 Dravska kotlina | KIDRIČEVO | P18840 | 140588 | 560737 | 2013-10-01 | <0,03 | <0,03 | 0.564 | 0.213 | <0,03 | <0,03 |  | <0,03 | <0,03 | <0,03 | <0,03 | <0,03 | <0,03 | <0,03 |  |  | <0,03 |  | <0,03 | [12 empty] | <0,03 | <0,03 | <0,03 | <0,03 |  | <0,03 | [5 empty] | <0,03 | <0,03 |  | <0,03 | <0,03 | <0,01 | <0,03
3012 Dravska kotlina | SKORBA V-5 | P18880 | 141914 | 563466 | 2013-05-28 | <0,03 | <0,03 | 0.161 | 0.197 | <0,03 | <0,03 | <0,05 | <0,03 | <0,03 | <0,03 | <0,03 | <0,03 | <0,03 | <0,03 | <0,03 | <0,03 | <0,03 | <0,03 | <0,03 | <0,02 | <0,02 | <0,02 | <0,02 | <0,02 | <0,03 | <0,02 | <0,02 | <0,02 | <0,02 | <0,02 | <0,02 | <0,03 | <0,03 | <0,03 | <0,03 | <0,02 | <0,03 | <0,05 | <0,02 | <0,02 | <0,02 | <0,02 | <0,03 | <0,03 | <0,03 | <0,03 | <0,03 | <0,01 | <0,03 | <0,02 |  | <0,02 | <0,05 | <0,05 | <0,05 | <0,05 | <0,05
3012 Dravska kotlina | SKORBA V-5 | P18880 | 141914 | 563466 | 2013-10-01 | <0,03 | <0,03 | 0.148 | 0.131 | <0,03 | <0,03 |  | <0,03 | <0,03 | <0,03 | <0,03 | <0,03 | <0,03 | <0,03 |  |  | <0,03 |  | <0,03 | [12 empty] | <0,03 | <0,03 | <0,03 | <0,03 |  | <0,03 | [5 empty] | <0,03 | <0,03 |  | <0,03 | <0,03 | <0,01 | <0,03
3012 Dravska kotlina | ČRPALIŠČE SKORBA VG-3 | P18881 | 141914 | 563466 | 2013-05-28 | <0,03 | <0,03 | <0,03 | 0.059 | <0,03 | <0,03 | <0,05 | <0,03 | <0,03 | <0,03 | <0,03 | <0,03 | <0,03 | <0,03 | <0,03 | <0,03 | <0,03 | <0,03 | <0,03 | <0,02 | <0,02 | <0,02 | <0,02 | <0,02 | <0,03 | <0,02 | <0,02 | <0,02 | <0,02 | <0,02 | <0,02 | <0,03 | <0,03 | <0,03 | <0,03 | <0,02 | <0,03 | <0,05 | <0,02 | <0,02 | <0,02 | <0,02 | <0,03 | <0,03 | <0,03 | <0,03 | <0,03 | <0,01 | <0,03 | <0,02 |  | <0,02 | <0,05 | <0,05 | <0,05 | <0,05 | <0,05
3012 Dravska kotlina | ČRPALIŠČE SKORBA VG-3 | P18881 | 141914 | 563466 | 2013-10-01 | <0,03 | <0,03 | <0,03 | 0.047 | <0,03 | <0,03 |  | <0,03 | <0,03 | <0,03 | <0,03 | <0,03 | <0,03 | <0,03 |  |  | <0,03 |  | <0,03 | [12 empty] | <0,03 | <0,03 | <0,03 | <0,03 |  | <0,03 | [5 empty] | <0,03 | <0,03 |  | <0,03 | <0,03 | <0,01 | <0,03
3012 Dravska kotlina | LANCOVA VAS LP-1 | P18960 | 138182 | 565043 | 2013-05-31 | <0,03 | <0,03 | 0.038 | 0.042 | <0,03 | <0,03 |  | <0,03 | <0,03 | <0,03 | <0,03 | <0,03 | <0,03 | <0,03 | <0,03 | <0,03 | <0,03 | <0,03 | <0,03 | <0,02 | <0,02 | <0,02 | <0,02 | <0,02 | <0,03 |  | <0,02 |  | <0,02 | <0,02 | <0,02 | <0,03 | <0,03 | <0,03 | <0,03 | <0,02 | <0,03 | [5 empty] | <0,03 | <0,03 | <0,03 | <0,03 | <0,03 | <0,01 | <0,03
3012 Dravska kotlina | LANCOVA VAS LP-1 | P18960 | 138182 | 565043 | 2013-10-04 | <0,03 | <0,03 | 0.043 | 0.044 | <0,03 | <0,03 |  | <0,03 | <0,03 | <0,03 | <0,03 | <0,03 | <0,03 | <0,03 |  |  | <0,03 |  | <0,03 | [12 empty] | <0,03 | <0,03 | <0,03 | <0,03 |  | <0,03 | [5 empty] | <0,03 | <0,03 |  | <0,03 | <0,03 | <0,01 | <0,03
3012 Dravska kotlina | DORNAVA (Do-1/09) | P22121 | 143579 | 573030 | 2013-05-31 | <0,03 | 0.046 | 0.03 | <0,03 | <0,03 | <0,03 |  | <0,03 | <0,03 | <0,03 | 0.036 | 0.036 | <0,03 | <0,03 | <0,03 | <0,03 | <0,03 | <0,03 | <0,03 | <0,02 | <0,02 | <0,02 | <0,02 | <0,02 | <0,03 |  | <0,02 |  | <0,02 | <0,02 | <0,02 | <0,03 | <0,03 | <0,03 | <0,03 | <0,02 | <0,03 | [5 empty] | <0,03 | <0,03 | <0,03 | <0,03 | <0,03 | <0,01 | <0,03
3012 Dravska kotlina | DORNAVA (Do-1/09) | P22121 | 143579 | 573030 | 2013-10-04 | <0,03 | 0.104 | <0,03 | <0,03 | <0,03 | <0,03 |  | <0,03 | <0,03 | <0,03 | 0.037 | <0,03 | <0,03 | <0,03 |  |  | <0,03 |  | <0,03 | [12 empty] | <0,03 | <0,03 | <0,03 | <0,03 |  | <0,03 | [5 empty] | <0,03 | <0,03 |  | <0,03 | <0,03 | <0,01 | <0,03
3012 Dravska kotlina | ZAGOJIČI ZP-3/01 | P22310 | 139773 | 575990 | 2013-05-29 | <0,03 | 0.105 | 0.054 | 0.044 | <0,03 | <0,03 |  | <0,03 | <0,03 | <0,03 | <0,03 | <0,03 | <0,03 | <0,03 | <0,03 | <0,03 | <0,03 | <0,03 | <0,03 | <0,02 | <0,02 | <0,02 | <0,02 | <0,02 | <0,03 |  | <0,02 |  | <0,02 | <0,02 | <0,02 | <0,03 | <0,03 | <0,03 | <0,03 | 0.058 | <0,03 | [5 empty] | <0,03 | <0,03 | <0,03 | <0,03 | <0,03 | <0,01 | <0,03
3012 Dravska kotlina | ZAGOJIČI ZP-3/01 | P22310 | 139773 | 575990 | 2013-10-02 | <0,03 | <0,03 | 0.034 | <0,03 | <0,03 | <0,03 |  | <0,03 | <0,03 | <0,03 | <0,03 | <0,03 | <0,03 | <0,03 |  |  | <0,03 |  | <0,03 | [12 empty] | <0,03 | <0,03 | <0,03 | <0,03 |  | <0,03 | [5 empty] | <0,03 | <0,03 |  | <0,03 | <0,03 | <0,01 | <0,03
3012 Dravska kotlina | SIGET H-50 | P22360 | 136880 | 574200 | 2013-05-31 | <0,03 | <0,03 | <0,03 | <0,03 | <0,03 | <0,03 |  | <0,03 | <0,03 | <0,03 | <0,03 | <0,03 | <0,03 | <0,03 | <0,03 | <0,03 | <0,03 | <0,03 | <0,03 | <0,02 | <0,02 | <0,02 | <0,02 | <0,02 | <0,03 |  | <0,02 |  | <0,02 | <0,02 | <0,02 | <0,03 | <0,03 | <0,03 | <0,03 | <0,02 | <0,03 | [5 empty] | <0,03 | <0,03 | <0,03 | <0,03 | <0,03 | <0,01 | <0,03
3012 Dravska kotlina | SIGET H-50 | P22360 | 136880 | 574200 | 2013-10-04 | <0,03 | <0,03 | <0,03 | 0.035 | <0,03 | <0,03 |  | <0,03 | <0,03 | <0,03 | <0,03 | <0,03 | <0,03 | <0,03 |  |  | <0,03 |  | <0,03 | [12 empty] | <0,03 | <0,03 | <0,03 | <0,03 |  | <0,03 | [5 empty] | <0,03 | <0,03 |  | <0,03 | <0,03 | <0,01 | <0,03
3012 Dravska kotlina | ORMOŽ V-9 | P22723 | 140326 | 585232 | 2013-05-28 | <0,03 | <0,03 | <0,03 | <0,03 | <0,03 | <0,03 | <0,05 | <0,03 | <0,03 | <0,03 | <0,03 | <0,03 | <0,03 | <0,03 | <0,03 | <0,03 | <0,03 | <0,03 | <0,03 | <0,02 | <0,02 | <0,02 | <0,02 | <0,02 | <0,03 | <0,02 | <0,02 | <0,02 | <0,02 | <0,02 | <0,02 | <0,03 | <0,03 | <0,03 | <0,03 | <0,02 | <0,03 | <0,05 | <0,02 | <0,02 | <0,02 | <0,02 | <0,03 | <0,03 | <0,03 | <0,03 | <0,03 | <0,01 | <0,03 | <0,02 |  | <0,02 | <0,05 | <0,05 | <0,05 | <0,05 | <0,05
3015 Zahodne Slovenske gorice | ZAVRH pri Lenartu | I30000 | 155204 | 564113 | 2013-05-27 | <0,03 | <0,03 | 0.05 | 0.084 | <0,03 | <0,03 | <0,05 | <0,03 | <0,03 | <0,03 | <0,03 | <0,03 | <0,03 | <0,03 | <0,03 | <0,03 | <0,03 | <0,03 | <0,03 | <0,02 | <0,02 | <0,02 | <0,02 | <0,02 | <0,03 | <0,02 | <0,02 | <0,02 | <0,02 | <0,02 | <0,02 | <0,03 | <0,03 | <0,03 | <0,03 | <0,02 | <0,03 | <0,05 | <0,02 | <0,02 | <0,02 | <0,02 | <0,03 | <0,03 | <0,03 | <0,03 | <0,03 | <0,01 | <0,03 | <0,02 |  | <0,02 | <0,05 | <0,05 | <0,05 | <0,05 | <0,05
3015 Zahodne Slovenske gorice | ZAVRH pri Lenartu | I30000 | 155204 | 564113 | 2013-09-30 | <0,03 | <0,03 | 0.04 | 0.061 | <0,03 | <0,03 |  | <0,03 | <0,03 | <0,03 | <0,03 | <0,03 | <0,03 | <0,03 |  |  | <0,03 |  | <0,03 | [12 empty] | <0,03 | <0,03 | <0,03 | <0,03 |  | <0,03 | [5 empty] | <0,03 | <0,03 |  | <0,03 | <0,03 | <0,01 | <0,03
3015 Zahodne Slovenske gorice | DESENCI DEV1/99 | P20060 | 150903 | 569792 | 2013-05-27 | <0,03 | <0,03 | <0,03 | <0,03 | <0,03 | <0,03 | <0,05 | <0,03 | <0,03 | <0,03 | <0,03 | <0,03 | <0,03 | <0,03 | <0,03 | <0,03 | <0,03 | <0,03 | <0,03 | <0,02 | <0,02 | <0,02 | <0,02 | <0,02 | <0,03 | <0,02 | <0,02 | <0,02 | <0,02 | <0,02 | <0,02 | <0,03 | <0,03 | <0,03 | <0,03 | <0,02 | <0,03 | <0,05 | <0,02 | <0,02 | <0,02 | <0,02 | <0,03 | <0,03 | <0,03 | <0,03 | <0,03 | <0,01 | <0,03 | <0,02 |  | <0,02 | <0,05 | <0,05 | <0,05 | <0,05 | <0,05
4016 Murska kotlina | ČRNCI | P02060 | 174495 | 568728 | 2013-06-06 | <0,03 | <0,03 | <0,03 | <0,03 | <0,03 | <0,03 |  | <0,03 | <0,03 | <0,03 | <0,03 | <0,03 | <0,03 | <0,03 | <0,03 | <0,03 | <0,03 | <0,03 | <0,03 | <0,02 | <0,02 | <0,02 | <0,02 | <0,02 | <0,03 |  | <0,02 |  | <0,02 | <0,02 | <0,02 | <0,03 | <0,03 | <0,03 | <0,03 | <0,02 | <0,03 | [5 empty] | <0,03 | <0,03 | <0,03 | <0,03 | <0,03 | <0,01 | <0,03
4016 Murska kotlina | ČRNCI Črn-2/10 | P02061 | 174478 | 568740 | 2013-06-06 | <0,03 | <0,03 | <0,03 | <0,03 | <0,03 | <0,03 |  | <0,03 | <0,03 | <0,03 | <0,03 | <0,03 | <0,03 | <0,03 | <0,03 | <0,03 | <0,03 | <0,03 | <0,03 | <0,02 | <0,02 | <0,02 | <0,02 | <0,02 | <0,03 |  | <0,02 |  | <0,02 | <0,02 | <0,02 | <0,03 | <0,03 | <0,03 | <0,03 | <0,02 | <0,03 | [5 empty] | <0,03 | <0,03 | <0,03 | <0,03 | <0,03 | <0,01 | <0,03
4016 Murska kotlina | ČRNCI Črn-2/10 | P02061 | 174478 | 568740 | 2013-10-09 | <0,03 | <0,03 | <0,03 | <0,03 | <0,03 | <0,03 |  | <0,03 | <0,03 | <0,03 | <0,03 | <0,03 | <0,03 | <0,03 |  |  | <0,03 |  | <0,03 | [12 empty] | <0,03 | <0,03 | <0,03 | <0,03 |  | <0,03 | [5 empty] | <0,03 | <0,03 |  | <0,03 | <0,03 | <0,01 | <0,03
4016 Murska kotlina | ŽEPOVCI Žep-2/10 | P02070 | 173019 | 566795 | 2013-06-06 | <0,03 | 1.299 | <0,03 | <0,03 | <0,03 | <0,03 |  | <0,03 | <0,03 | <0,03 | <0,03 | <0,03 | <0,03 | <0,03 | <0,03 | 0.109 | <0,03 | <0,03 | <0,03 | <0,02 | <0,02 | <0,02 | <0,02 | <0,02 | <0,03 |  | <0,02 |  | <0,02 | <0,02 | <0,02 | <0,03 | <0,03 | <0,03 | <0,03 | 0.969 | <0,03 | [5 empty] | <0,03 | <0,03 | <0,03 | <0,03 | <0,03 | <0,01 | <0,03
4016 Murska kotlina | ŽEPOVCI Žep-2/10 | P02070 | 173019 | 566795 | 2013-10-09 | <0,03 | <0,03 | <0,03 | <0,03 | <0,03 | <0,03 |  | <0,03 | <0,03 | <0,03 | <0,03 | <0,03 | <0,03 | <0,03 |  |  | <0,03 |  | <0,03 | [12 empty] | <0,03 | <0,03 | <0,03 | <0,03 |  | <0,03 | [5 empty] | <0,03 | <0,03 |  | <0,03 | <0,03 | <0,01 | <0,03
4016 Murska kotlina | M. SEGOVCI | P02120 | 171941 | 570790 | 2013-06-06 | <0,03 | <0,03 | 0.044 | 0.045 | <0,03 | <0,03 |  | <0,03 | <0,03 | <0,03 | <0,03 | <0,03 | <0,03 | <0,03 | <0,03 | <0,03 | <0,03 | <0,03 | <0,03 | <0,02 | <0,02 | <0,02 | <0,02 | <0,02 | <0,03 |  | <0,02 |  | <0,02 | <0,02 | <0,02 | <0,03 | <0,03 | <0,03 | <0,03 | <0,02 | <0,03 | [5 empty] | <0,03 | <0,03 | <0,03 | <0,03 | <0,03 | <0,01 | <0,03
4016 Murska kotlina | M. SEGOVCI | P02120 | 171941 | 570790 | 2013-10-09 | <0,03 | <0,03 | 0.041 | 0.044 | <0,03 | <0,03 |  | <0,03 | <0,03 | <0,03 | <0,03 | <0,03 | <0,03 | <0,03 |  |  | <0,03 |  | <0,03 | [12 empty] | <0,03 | <0,03 | <0,03 | <0,03 |  | <0,03 | [5 empty] | <0,03 | <0,03 |  | <0,03 | <0,03 | <0,01 | <0,03
4016 Murska kotlina | RANKOVCI 3371 | P06060 | 170602 | 583283 | 2013-06-03 | <0,03 | <0,03 | <0,03 | <0,03 | <0,03 | <0,03 | <0,05 | <0,03 | <0,03 | <0,03 | <0,03 | <0,03 | <0,03 | <0,03 | <0,03 | <0,03 | <0,03 | <0,03 | <0,03 | <0,02 | <0,02 | <0,02 | <0,02 | <0,02 | <0,03 | <0,02 | <0,02 | <0,02 | <0,02 | <0,02 | <0,02 | <0,03 | <0,03 | <0,03 | <0,03 | <0,02 | <0,03 | <0,05 | <0,02 | <0,02 | <0,02 | <0,02 | <0,03 | <0,03 | <0,03 | <0,03 | <0,03 | <0,01 | <0,03 | <0,02 | <0,02 | <0,02 | <0,05 | <0,05 | <0,05 | <0,05 | <0,05
4016 Murska kotlina | RANKOVCI 3371 | P06060 | 170602 | 583283 | 2013-10-07 | <0,03 | <0,03 | <0,03 | <0,03 | <0,03 | <0,03 |  | <0,03 | <0,03 | <0,03 | <0,03 | <0,03 | <0,03 | <0,03 |  |  | <0,03 |  | <0,03 | [12 empty] | <0,03 | <0,03 | <0,03 | <0,03 |  | <0,03 | [5 empty] | <0,03 | <0,03 |  | <0,03 | <0,03 | <0,01 | <0,03
4016 Murska kotlina | KROG | P06120 | 163915 | 586054 | 2013-06-04 | <0,03 | <0,03 | <0,03 | <0,03 | <0,03 | <0,03 | <0,05 | <0,03 | <0,03 | <0,03 | <0,03 | <0,03 | <0,03 | <0,03 | <0,03 | <0,03 | <0,03 | <0,03 | <0,03 | <0,02 | <0,02 | <0,02 | <0,02 | <0,02 | <0,03 | <0,02 | <0,02 | <0,02 | <0,02 | <0,02 | <0,02 | <0,03 | <0,03 | <0,03 | <0,03 | <0,02 | <0,03 | <0,05 | <0,02 | <0,02 | <0,02 | <0,02 | <0,03 | <0,03 | <0,03 | <0,03 | <0,03 | <0,01 | <0,03 | <0,02 | <0,02 | <0,02 | <0,05 | <0,05 | <0,05 | <0,05 | <0,05
4016 Murska kotlina | RAKIČAN (Ra-1/09) | P06302 | 168250 | 591544 | 2013-06-03 | <0,03 | <0,03 | 0.038 | <0,03 | <0,03 | <0,03 |  | <0,03 | <0,03 | <0,03 | <0,03 | <0,03 | <0,03 | <0,03 | <0,03 | <0,03 | <0,03 | <0,03 | <0,03 | <0,02 | <0,02 | <0,02 | <0,02 | <0,02 | <0,03 |  | <0,02 |  | <0,02 | <0,02 | <0,02 | <0,03 | <0,03 | <0,03 | <0,03 | <0,02 | <0,03 | [5 empty] | <0,03 | <0,03 | <0,03 | <0,03 | <0,03 | <0,01 | <0,03
4016 Murska kotlina | RAKIČAN (Ra-1/09) | P06302 | 168250 | 591544 | 2013-10-07 | <0,03 | <0,03 | 0.032 | <0,03 | <0,03 | <0,03 |  | <0,03 | <0,03 | <0,03 | <0,03 | <0,03 | <0,03 | <0,03 |  |  | <0,03 |  | <0,03 | [12 empty] | <0,03 | <0,03 | <0,03 | <0,03 |  | <0,03 | [5 empty] | <0,03 | <0,03 |  | <0,03 | <0,03 | <0,01 | <0,03
4016 Murska kotlina | LIPOVCI 2271 | P06360 | 165176 | 594133 | 2013-06-04 | <0,03 | <0,03 | 0.053 | 0.077 | <0,03 | <0,03 |  | <0,03 | <0,03 | <0,03 | <0,03 | <0,03 | <0,03 | <0,03 | <0,03 | <0,03 | <0,03 | <0,03 | <0,03 | <0,02 | <0,02 | <0,02 | <0,02 | <0,02 | <0,03 |  | <0,02 |  | <0,02 | <0,02 | <0,02 | <0,03 | <0,03 | <0,03 | <0,03 | <0,02 | <0,03 | [5 empty] | <0,03 | <0,03 | <0,03 | <0,03 | <0,03 | <0,01 | <0,03
4016 Murska kotlina | LIPOVCI 2271 | P06360 | 165176 | 594133 | 2013-10-08 | <0,03 | <0,03 | <0,03 | 0.033 | <0,03 | <0,03 |  | <0,03 | <0,03 | <0,03 | <0,03 | <0,03 | <0,03 | <0,03 |  |  | <0,03 |  | 0.031 | [12 empty] | <0,03 | <0,03 | <0,03 | <0,03 |  | <0,03 | [5 empty] | <0,03 | <0,03 |  | <0,03 | <0,03 | <0,01 | <0,03
4016 Murska kotlina | ODRANCI (Od-1/09) | P06610 | 161730 | 598458 | 2013-06-07 | <0,03 | <0,03 | 0.178 | 0.201 | <0,03 | <0,03 |  | <0,03 | <0,03 | <0,03 | <0,03 | <0,03 | <0,03 | <0,03 | <0,03 | <0,03 | <0,03 | <0,03 | <0,03 | <0,02 | <0,02 | <0,02 | <0,02 | <0,02 | <0,03 |  | <0,02 |  | <0,02 | <0,02 | <0,02 | <0,03 | <0,03 | <0,03 | <0,03 | <0,02 | <0,03 | [5 empty] | <0,03 | <0,03 | <0,03 | <0,03 | <0,03 | <0,01 | <0,03
4016 Murska kotlina | ODRANCI (Od-1/09) | P06610 | 161730 | 598458 | 2013-10-08 | <0,03 | <0,03 | 0.172 | 0.181 | <0,03 | <0,03 |  | <0,03 | <0,03 | <0,03 | <0,03 | <0,03 | <0,03 | <0,03 |  |  | <0,03 |  | <0,03 | [12 empty] | <0,03 | <0,03 | <0,03 | <0,03 |  | <0,03 | [5 empty] | <0,03 | <0,03 |  | <0,03 | <0,03 | <0,01 | <0,03
4016 Murska kotlina | G.LAKOŠ PP-2/03 | P06841 | 157713 | 611221 | 2013-06-07 | <0,03 | <0,03 | <0,03 | <0,03 | <0,03 | <0,03 |  | <0,03 | <0,03 | <0,03 | <0,03 | <0,03 | <0,03 | <0,03 | <0,03 | <0,03 | <0,03 | <0,03 | <0,03 | <0,02 | <0,02 | <0,02 | 0.037 | <0,02 | <0,03 |  | <0,02 |  | <0,02 | <0,02 | <0,02 | <0,03 | <0,03 | <0,03 | <0,03 | 0.037 | <0,03 | [5 empty] | <0,03 | <0,03 | 0.046 | <0,03 | <0,03 | <0,01 | <0,03
4016 Murska kotlina | BENICA 0111 | P06960 | 153075 | 615915 | 2013-06-07 | <0,03 | <0,03 | <0,03 | <0,03 | <0,03 | <0,03 |  | <0,03 | <0,03 | <0,03 | <0,03 | <0,03 | <0,03 | <0,03 | <0,03 | <0,03 | <0,03 | <0,03 | <0,03 | <0,02 | <0,02 | <0,02 | <0,02 | 0.051 | <0,03 |  | <0,02 |  | <0,02 | <0,02 | <0,02 | <0,03 | <0,03 | <0,03 | <0,03 | <0,02 | <0,03 | [5 empty] | <0,03 | <0,03 | 0.095 | <0,03 | <0,03 | <0,01 | <0,03
4016 Murska kotlina | BENICA 0111 | P06960 | 153075 | 615915 | 2013-10-10 | <0,03 | <0,03 | 0.034 | <0,03 | <0,03 | <0,03 |  | <0,03 | <0,03 | <0,03 | <0,03 | <0,03 | <0,03 | <0,03 | <0,03 | <0,03 | <0,03 | <0,03 | <0,03 | <0,02 | <0,02 | <0,02 | <0,02 | 0.08 | <0,03 |  | <0,02 |  | <0,02 | <0,02 | <0,02 | <0,03 | <0,03 | <0,03 | <0,03 | <0,02 | <0,03 | [5 empty] | <0,03 | <0,03 | 0.153 | <0,03 | <0,03 | <0,01 | <0,03
4016 Murska kotlina | VUČJA VAS 0271 | P10060 | 162222 | 584567 | 2013-06-04 | <0,03 | <0,03 | <0,03 | 0.043 | <0,03 | <0,03 | <0,05 | <0,03 | <0,03 | <0,03 | <0,03 | <0,03 | <0,03 | <0,03 | <0,03 | <0,03 | <0,03 | 0.167 | <0,03 | <0,02 | <0,02 | <0,02 | <0,02 | <0,02 | <0,03 | <0,02 | <0,02 | <0,02 | <0,02 | <0,02 | <0,02 | <0,03 | <0,03 | <0,03 | <0,03 | <0,02 | <0,03 | <0,05 | <0,02 | <0,02 | <0,02 | <0,02 | <0,03 | <0,03 | <0,03 | <0,03 | <0,03 | <0,01 | <0,03 | <0,02 | <0,02 | <0,02 | <0,05 | <0,05 | <0,05 | <0,05 | <0,05
4016 Murska kotlina | VUČJA VAS 0271 | P10060 | 162222 | 584567 | 2013-10-08 | <0,03 | <0,03 | <0,03 | 0.033 | <0,03 | <0,03 |  | <0,03 | <0,03 | <0,03 | <0,03 | <0,03 | <0,03 | <0,03 |  |  | <0,03 |  | <0,03 | [12 empty] | <0,03 | <0,03 | <0,03 | <0,03 |  | <0,03 | [5 empty] | <0,03 | <0,03 |  | <0,03 | <0,03 | <0,01 | <0,03
4016 Murska kotlina | ZGORNJE KRAPJE (ZK-1/09) | P10241 | 158420 | 591872 | 2013-06-03 | <0,03 | <0,03 | <0,03 | <0,03 | <0,03 | <0,03 |  | <0,03 | <0,03 | <0,03 | <0,03 | <0,03 | <0,03 | <0,03 | <0,03 | <0,03 | <0,03 | <0,03 | <0,03 | <0,02 | <0,02 | <0,02 | <0,02 | <0,02 | <0,03 |  | <0,02 |  | <0,02 | <0,02 | <0,02 | <0,03 | <0,03 | <0,03 | <0,03 | <0,02 | <0,03 | [5 empty] | <0,03 | <0,03 | <0,03 | <0,03 | <0,03 | <0,01 | <0,03
4016 Murska kotlina | ZGORNJE KRAPJE (ZK-1/09) | P10241 | 158420 | 591872 | 2013-10-07 | <0,03 | <0,03 | <0,03 | <0,03 | <0,03 | <0,03 |  | <0,03 | <0,03 | <0,03 | <0,03 | <0,03 | <0,03 | <0,03 | <0,03 | <0,03 | <0,03 | <0,03 | <0,03 | <0,02 | <0,02 | <0,02 | <0,02 | <0,02 | <0,03 |  | <0,02 |  | <0,02 | <0,02 | <0,02 | <0,03 | <0,03 | <0,03 | <0,03 | <0,02 | <0,03 | [5 empty] | <0,03 | <0,03 | <0,03 | <0,03 | <0,03 | <0,01 | <0,03
4016 Murska kotlina | VEŠČICA (Ve-1/09) | P10361 | 154572 | 596759 | 2013-06-03 | <0,03 | <0,03 | <0,03 | <0,03 | <0,03 | <0,03 |  | <0,03 | <0,03 | <0,03 | <0,03 | <0,03 | <0,03 | <0,03 | <0,03 | <0,03 | <0,03 | <0,03 | <0,03 | <0,02 | <0,02 | <0,02 | <0,02 | <0,02 | <0,03 |  | <0,02 |  | <0,02 | <0,02 | <0,02 | <0,03 | <0,03 | <0,03 | <0,03 | <0,02 | <0,03 | [5 empty] | <0,03 | <0,03 | <0,03 | <0,03 | <0,03 | <0,01 | <0,03
4016 Murska kotlina | VEŠČICA (Ve-1/09) | P10361 | 154572 | 596759 | 2013-10-07 | <0,03 | <0,03 | <0,03 | <0,03 | <0,03 | <0,03 |  | <0,03 | <0,03 | <0,03 | <0,03 | <0,03 | <0,03 | <0,03 |  |  | <0,03 |  | <0,03 | [12 empty] | <0,03 | <0,03 | <0,03 | <0,03 |  | <0,03 | [5 empty] | <0,03 | <0,03 |  | <0,03 | <0,03 | <0,01 | <0,03
4017 Vzhodne Slovenske gorice | RAJŠPOV IZVIR v Lokavcu | I29000 | 171925 | 562022 | 2013-06-07 | <0,03 | <0,03 | 0.051 | 0.112 | <0,03 | <0,03 |  | <0,03 | <0,03 | <0,03 | <0,03 | <0,03 | <0,03 | <0,03 |  |  | <0,03 |  | <0,03 | [12 empty] | <0,03 | <0,03 | <0,03 | <0,03 |  | <0,03 | [5 empty] | <0,03 | <0,03 |  | <0,03 | <0,03 | <0,01 | <0,03
4017 Vzhodne Slovenske gorice | RAJŠPOV IZVIR v Lokavcu | I29000 | 171925 | 562022 | 2013-10-10 | <0,03 | <0,03 | 0.047 | 0.111 | <0,03 | <0,03 |  | <0,03 | <0,03 | <0,03 | <0,03 | <0,03 | <0,03 | <0,03 |  |  | <0,03 |  | <0,03 | [12 empty] | <0,03 | <0,03 | <0,03 | <0,03 |  | <0,03 | [5 empty] | <0,03 | <0,03 |  | <0,03 | <0,03 | <0,01 | <0,03
4017 Vzhodne Slovenske gorice | SPODNJI IVANCI | P12020 | 160772 | 575430 | 2013-06-06 | <0,03 | <0,03 | <0,03 | <0,03 | <0,03 | <0,03 | <0,05 | <0,03 | <0,03 | <0,03 | <0,03 | <0,03 | <0,03 | <0,03 | <0,03 | <0,03 | <0,03 | <0,03 | <0,03 | <0,02 | <0,02 | <0,02 | <0,02 | <0,02 | <0,03 | <0,02 | <0,02 | <0,02 | <0,02 | <0,02 | <0,02 | <0,03 | <0,03 | <0,03 | <0,03 | <0,02 | <0,03 | <0,05 | <0,02 | <0,02 | <0,02 | <0,02 | <0,03 | <0,03 | <0,03 | <0,03 | <0,03 | <0,01 | <0,03 | <0,02 | <0,02 | <0,02 | <0,05 | <0,05 | <0,05 | <0,05 | <0,05
4017 Vzhodne Slovenske gorice | LUKAVCI V3 | P12060 | 156022 | 587601 | 2013-06-04 | <0,03 | <0,03 | <0,03 | <0,03 | <0,03 | <0,03 | <0,05 | <0,03 | <0,03 | <0,03 | <0,03 | <0,03 | <0,03 | <0,03 | <0,03 | <0,03 | <0,03 | <0,03 | <0,03 | <0,02 | <0,02 | <0,02 | <0,02 | <0,02 | <0,03 | <0,02 | <0,02 | <0,02 | <0,02 | <0,02 | <0,02 | <0,03 | <0,03 | <0,03 | <0,03 | <0,02 | <0,03 | <0,05 | <0,02 | <0,02 | <0,02 | <0,02 | <0,03 | <0,03 | <0,03 | <0,03 | <0,03 | <0,01 | <0,03 | <0,02 | <0,02 | <0,02 | <0,05 | <0,05 | <0,05 | <0,05 | <0,05
4017 Vzhodne Slovenske gorice | ŽIHLAVA Žih 2/04 | P12120 | 156548 | 580231 | 2013-06-04 | <0,03 | <0,03 | <0,03 | <0,03 | <0,03 | <0,03 |  | <0,03 | <0,03 | <0,03 | <0,03 | <0,03 | <0,03 | <0,03 | <0,03 | <0,03 | <0,03 | <0,03 | <0,03 | <0,02 | <0,02 | <0,02 | <0,02 | <0,02 | <0,03 |  | <0,02 |  | <0,02 | <0,02 | <0,02 | <0,03 | <0,03 | <0,03 | <0,03 | <0,02 | <0,03 | [5 empty] | <0,03 | <0,03 | <0,03 | <0,03 | <0,03 | <0,01 | <0,03
5019 Obala in Kras z Brkini | BISTRICA - ILIRSKA BISTRICA | I14000 | 47350 | 442040 | 2013-05-29 | <0,007 | <0,011 | <0,009 | <0,004 | <0,04 | <0,009 | <0,03 | <0,009 | <0,01 | <0,009 | <0,015 | <0,02 | <0,013 | <0,008 | <0,005 | <0,01 | <0,002 | <0,008 | <0,006 | <0,021 | <0,009 | <0,007 | <0,009 | <0,008 | <0,009 | <0,01 | <0,015 | <0,02 | <0,013 | <0,013 | <0,05 | <0,001 | <0,001 | <0,008 | <0,007 | <0,012 | <0,001 | <0,003 | <0,013 | <0,013 | <0,014 | <0,007 | <0,002 | <0,002 | <0,004 | <0,002 | <0,002 | <0,003 | <0,001 | <0,05 | <0,014 | <0,004 | <0,006 | <0,007 | <0,1 | <0,005 | <0,021
5019 Obala in Kras z Brkini | BRESTOVICA | I17041 | 75347 | 391448 | 2013-05-29 | <0,007 | <0,011 | <0,009 | <0,004 | <0,04 | <0,009 | <0,03 | <0,009 | <0,01 | <0,009 | <0,015 | <0,02 | <0,013 | <0,008 | <0,005 | <0,01 | <0,002 | <0,008 | <0,006 | <0,021 | <0,009 | <0,007 | <0,009 | <0,008 | <0,009 | <0,01 | <0,015 | <0,02 | <0,013 | <0,013 | <0,05 | <0,001 | <0,001 | <0,008 | <0,007 | <0,012 | <0,001 | <0,003 | <0,013 | <0,013 | <0,014 | <0,007 | <0,002 | <0,002 | <0,004 | <0,002 | <0,002 | <0,003 | <0,001 | <0,05 | <0,014 | <0,004 | <0,006 | <0,007 | <0,1 | <0,005 | <0,021
5019 Obala in Kras z Brkini | RIŽANA - izvir Zvroček | I20040 | 43210 | 413335 | 2013-05-29 | <0,007 | <0,011 | <0,009 | <0,004 | <0,04 | <0,009 | <0,03 | <0,009 | <0,01 | <0,009 | <0,015 | <0,02 | <0,013 | <0,008 | <0,005 | <0,01 | <0,002 | <0,008 | <0,006 | <0,021 | <0,009 | <0,007 | <0,009 | <0,008 | <0,009 | <0,01 | <0,015 | <0,02 | <0,013 | <0,013 | <0,05 | <0,001 | <0,001 | <0,008 | <0,007 | <0,012 | <0,001 | <0,003 | <0,013 | <0,013 | <0,014 | <0,007 | <0,002 | <0,002 | <0,004 | <0,002 | <0,002 | <0,003 | <0,001 | <0,05 | <0,014 | <0,004 | <0,006 | <0,007 | <0,1 | <0,005 | <0,021
6021 Goriška Brda in Trnovsko-Banjška planota | GAČNIKOV IZVIR, Vojsko | I17020 | 99004 | 414938 | 2013-05-28 | <0,007 | <0,011 | <0,009 | <0,004 | <0,04 | <0,009 | <0,03 | <0,009 | <0,01 | <0,009 | <0,015 | <0,02 | <0,013 | <0,008 | <0,005 | <0,01 | <0,002 | <0,008 | <0,006 | <0,021 | <0,009 | <0,007 | <0,009 | <0,008 | <0,009 | <0,01 | <0,015 | <0,02 | <0,013 | <0,013 | <0,05 | <0,001 | <0,001 | <0,008 | <0,007 | <0,012 | <0,001 | <0,003 | <0,013 | <0,013 | <0,014 | <0,007 | <0,002 | <0,002 | <0,004 | <0,002 | <0,002 | <0,003 | <0,001 | <0,05 | <0,014 | <0,004 | <0,006 | <0,007 | <0,1 | <0,005 | <0,021
6021 Goriška Brda in Trnovsko-Banjška planota | HUBELJ | I17200 | 85031 | 415983 | 2013-05-29 | <0,007 | <0,011 | <0,009 | <0,004 | <0,04 | <0,009 | <0,03 | <0,009 | <0,01 | <0,009 | <0,015 | <0,02 | <0,013 | <0,008 | <0,005 | <0,01 | <0,002 | <0,008 | <0,006 | <0,021 | <0,009 | <0,007 | <0,009 | <0,008 | <0,009 | <0,01 | <0,015 | <0,02 | <0,013 | <0,013 | <0,05 | <0,001 | <0,001 | <0,008 | <0,007 | <0,012 | <0,001 | <0,003 | <0,013 | <0,013 | <0,014 | <0,007 | <0,002 | <0,002 | <0,004 | <0,002 | <0,002 | <0,003 | <0,001 | <0,05 | <0,014 | <0,004 | <0,006 | <0,007 | <0,1 | <0,005 | <0,021
6021 Goriška Brda in Trnovsko-Banjška planota | MRZLEK - črpališče vodarne Mrzlek | I17321 | 95431 | 395038 | 2013-05-29 | <0,007 | <0,011 | <0,009 | <0,004 | <0,04 | <0,009 | <0,03 | <0,009 | <0,01 | <0,009 | <0,015 | <0,02 | <0,013 | <0,008 | <0,005 | <0,01 | <0,002 | <0,008 | <0,006 | <0,021 | <0,009 | <0,007 | <0,009 | <0,008 | <0,009 | <0,01 | <0,015 | <0,02 | <0,013 | <0,013 | <0,05 | <0,001 | <0,001 | <0,008 | <0,007 | <0,012 | <0,001 | <0,003 | <0,013 | <0,013 | <0,014 | <0,007 | <0,002 | <0,002 | <0,004 | <0,002 | <0,002 | <0,003 | <0,001 | <0,05 | <0,014 | <0,004 | <0,006 | <0,007 | <0,1 | <0,005 | <0,021
6021 Goriška Brda in Trnovsko-Banjška planota | PODROTEJA - izvir Podroteje | I17360 | 93988 | 425195 | 2013-05-28 | <0,007 | <0,011 | <0,009 | <0,004 | <0,04 | <0,009 | <0,03 | <0,009 | <0,01 | <0,009 | <0,015 | <0,02 | <0,013 | <0,008 | <0,005 | <0,01 | <0,002 | <0,008 | <0,006 | <0,021 | <0,009 | <0,007 | <0,009 | <0,008 | <0,009 | <0,01 | <0,015 | <0,02 | <0,013 | <0,013 | <0,05 | <0,001 | <0,001 | <0,008 | <0,007 | <0,012 | <0,001 | <0,003 | <0,013 | <0,013 | <0,014 | <0,007 | <0,002 | <0,002 | <0,004 | <0,002 | <0,002 | <0,003 | <0,001 | <0,05 | <0,014 | <0,004 | <0,006 | <0,007 | <0,1 | <0,005 | <0,021
6021 Goriška Brda in Trnovsko-Banjška planota | VIPAVA - izvir Pod skalo | I17442 | 78361 | 419903 | 2013-05-29 | <0,007 | <0,011 | <0,009 | <0,004 | <0,04 | <0,009 | <0,03 | <0,009 | <0,01 | <0,009 | <0,015 | <0,02 | <0,013 | <0,008 | <0,005 | <0,01 | <0,002 | <0,008 | <0,006 | <0,021 | <0,009 | <0,007 | <0,009 | <0,008 | <0,009 | <0,01 | <0,015 | <0,02 | <0,013 | <0,013 | <0,05 | <0,001 | <0,001 | <0,008 | <0,007 | <0,012 | <0,001 | <0,003 | <0,013 | <0,013 | <0,014 | <0,007 | <0,002 | <0,002 | <0,004 | <0,002 | <0,002 | <0,003 | <0,001 | <0,05 | <0,014 | <0,004 | <0,006 | <0,007 | <0,1 | <0,005 | <0,021
6021 Goriška Brda in Trnovsko-Banjška planota | MIREN 0330 | P74180 | 84802 | 392524 | 2013-05-29 | <0,007 | <0,011 | <0,009 | 0.005 | <0,04 | <0,009 |  | <0,009 | <0,01 | <0,009 | <0,015 | <0,02 | <0,013 | <0,008 | <0,005 | <0,01 | <0,002 | <0,008 | <0,006 | <0,021 | <0,009 | <0,007 | <0,009 | <0,008 | <0,009 |  | <0,015 |  | <0,013 | <0,013 | <0,05 | <0,001 | <0,001 | <0,008 | <0,007 | <0,012 | <0,001 | [5 empty] | <0,002 | <0,002 | <0,004 | <0,002 | <0,002 | <0,003 | <0,001
6021 Goriška Brda in Trnovsko-Banjška planota | OREHOVLJE 0420 | P74240 | 83590 | 392710 | 2013-05-29 | <0,007 | <0,011 | <0,009 | 0.014 | <0,04 | <0,009 |  | <0,009 | <0,01 | <0,009 | <0,015 | <0,02 | <0,013 | <0,008 | <0,005 | <0,01 | <0,002 | <0,008 | <0,006 | <0,021 | <0,009 | <0,007 | <0,009 | <0,008 | <0,009 |  | <0,015 |  | <0,013 | <0,013 | <0,05 | 0.002 | <0,001 | <0,008 | <0,007 | <0,012 | <0,001 | [5 empty] | <0,002 | <0,002 | <0,004 | <0,002 | <0,002 | <0,003 | <0,001
6021 Goriška Brda in Trnovsko-Banjška planota | OREHOVLJE 0420 | P74240 | 83590 | 392710 | 2013-09-18 | <0,007 | <0,011 | 0.009 | 0.017 | <0,04 | <0,009 |  | <0,009 | <0,01 | <0,009 | <0,015 | <0,02 | <0,013 | <0,008 |  |  | <0,002 |  | <0,006 | [12 empty] | <0,001 | <0,001 | <0,008 | <0,007 |  | <0,001 | [5 empty] | <0,002 | <0,002 |  | <0,002 | <0,002 | <0,003 | <0,001

## Lahkohlapne spojine
[6 empty] | 8010 | 8020 | 8030 | 8040 | 8060 | 8070 | 8080 | 8090 | 8100 | 8110 | 8111 | 8112 | 8120 | 8130 | 8140 | 8150 | 8160
Vodno telo | Merilno mesto | Šifra merilnega mesta | Koordinata X | Koordinata Y | Datum | Triklorometan | Tribromometan | Bromdiklorometan | Dibromklorometan | Tetraklorometan | Diklorometan | 1,1-Dikloroetan | 1,2-Dikloroetan | 1,1-Dikloroeten | 1,2-Dikloroeten | cis-1,2-Dikloroeten | trans-1,2-Dikloroeten | 1,1,2,2-Tetrakloroeten | Trikloroeten | 1,1,1-Trikloroetan | 1,1,2-Trikloroetan | 1,1,2,2-Tetrakloroetan
[6 empty] | µg/l | µg/l | µg/l | µg/l | µg/l | µg/l | µg/l | µg/l | µg/l | µg/l | µg/l | µg/l | µg/l | µg/l | µg/l | µg/l | µg/l
1001 Savska kotlina in Ljubljansko barje | ŠOBČEV BAJER | I02515 | 134320 | 435580 | 2013-06-17 | <0,1 | <0,2 | <0,2 | <0,2 | <0,2 | <2 | <0,1 | <0,2 | <0,5 |  | <0,1 | <0,1 | <0,1 | 0.5 | 0.2 | <0,2 | <0,2
1001 Savska kotlina in Ljubljansko barje | ŠOBČEV BAJER | I02515 | 134320 | 435580 | 2013-10-21 | <0,1 | <0,2 | <0,2 | <0,2 | <0,2 | <2 | <0,1 | <0,2 | <0,5 |  | <0,1 | <0,1 | <0,1 | 0.74 | 0.34 | <0,2 | <0,2
1001 Savska kotlina in Ljubljansko barje | PODBREZJE VPB-1/88 | P38000 | 129873 | 445175 | 2013-06-17 | <0,1 | <0,2 | <0,2 | <0,2 | <0,2 | <2 | <0,1 | <0,2 | <0,5 |  | <0,1 | <0,1 | 0.2 | 0.1 | <0,2 | <0,2 | <0,2
1001 Savska kotlina in Ljubljansko barje | V GOZDU pri Hrastju | P38010 | 120937 | 453591 | 2013-06-17 | <0,1 | <0,2 | <0,2 | <0,2 | <0,2 | <2 | <0,1 | <0,2 | <0,5 |  | <0,1 | <0,1 | 0.4 | <0,1 | <0,2 | <0,2 | <0,2
1001 Savska kotlina in Ljubljansko barje | V GOZDU pri Hrastju | P38010 | 120937 | 453591 | 2013-10-16 | <0,1 | <0,2 | <0,2 | <0,2 | <0,2 | <2 | <0,1 | <0,2 | <0,5 |  | <0,1 | <0,1 | 0.38 | <0,1 | <0,2 | <0,2 | <0,2
1001 Savska kotlina in Ljubljansko barje | ISKRA KRANJ 0391 | P42060 | 120128 | 451359 | 2013-06-17 | <0,1 | <0,2 | <0,2 | <0,2 | <0,2 | <2 | <0,1 | <0,2 | <0,5 |  | 0.1 | <0,1 | 0.4 | 0.1 | <0,2 | <0,2 | <0,2
1001 Savska kotlina in Ljubljansko barje | ISKRA KRANJ 0391 | P42060 | 120128 | 451359 | 2013-10-16 | <0,1 | <0,2 | <0,2 | <0,2 | <0,2 | <2 | <0,1 | <0,2 | <0,5 |  | <0,1 | <0,1 | 0.27 | <0,1 | <0,2 | <0,2 | <0,2
1001 Savska kotlina in Ljubljansko barje | MEJA SOV-5374 | P42361 | 114688 | 452665 | 2013-06-18 | <0,1 | <0,2 | <0,2 | <0,2 | <0,2 | <2 | <0,1 | <0,2 | <0,5 |  | <0,1 | <0,1 | 0.3 | 0.3 | <0,2 | <0,2 | <0,2
1001 Savska kotlina in Ljubljansko barje | MEJA SOV-5374 | P42361 | 114688 | 452665 | 2013-10-22 | <0,1 | <0,2 | <0,2 | <0,2 | <0,2 | <2 | <0,1 | <0,2 | <0,5 |  | <0,1 | <0,1 | 0.46 | 0.51 | <0,2 | <0,2 | <0,2
1001 Savska kotlina in Ljubljansko barje | PODREČA 0300 | P42600 | 114120 | 455030 | 2013-06-17 | <0,1 | <0,2 | <0,2 | <0,2 | <0,2 | <2 | <0,1 | <0,2 | <0,5 |  | <0,1 | <0,1 | 0.2 | 0.1 | <0,2 | <0,2 | <0,2
1001 Savska kotlina in Ljubljansko barje | GODEŠIČ SOV-5174 | P42660 | 114597 | 450675 | 2013-06-17 | <0,1 | <0,2 | <0,2 | <0,2 | <0,2 | <2 | <0,1 | <0,2 | <0,5 |  | <0,1 | <0,1 | 0.1 | <0,1 | <0,2 | <0,2 | <0,2
1001 Savska kotlina in Ljubljansko barje | LADJA 0980 | P42840 | 111364 | 453653 | 2013-06-17 | <0,1 | <0,2 | <0,2 | <0,2 | <0,2 | <2 | <0,1 | <0,2 | <0,5 |  | <0,1 | <0,1 | 0.2 | 0.3 | <0,2 | <0,2 | <0,2
1001 Savska kotlina in Ljubljansko barje | LADJA 0980 | P42840 | 111364 | 453653 | 2013-10-16 | <0,1 | <0,2 | <0,2 | <0,2 | <0,2 | <2 | <0,1 | <0,2 | <0,5 |  | <0,1 | <0,1 | 0.36 | 0.42 | <0,2 | <0,2 | <0,2
1001 Savska kotlina in Ljubljansko barje | DOMŽALE, C-4 | P50160 | 111468 | 467591 | 2013-06-18 | <0,1 | <0,2 | <0,2 | <0,2 | <0,2 | <2 | <0,1 | <0,2 | <0,5 |  | <0,1 | <0,1 | <0,1 | 0.1 | <0,2 | <0,2 | <0,2
1001 Savska kotlina in Ljubljansko barje | ČRPALIŠČE LEK | P50190 | 114770 | 468350 | 2013-06-18 | <0,1 | <0,2 | <0,2 | <0,2 | <0,2 | <2 | <0,1 | <0,2 | <0,5 |  | <0,1 | <0,1 | 0.4 | 0.6 | 2.7 | <0,2 | <0,2
1001 Savska kotlina in Ljubljansko barje | ČRPALIŠČE LEK | P50190 | 114770 | 468350 | 2013-10-21 | <0,1 | <0,2 | <0,2 | <0,2 | <0,2 | <2 | <0,1 | <0,2 | 0.78 |  | <0,1 | <0,1 | 0.36 | 0.64 | 1.5 | <0,2 | <0,2
1001 Savska kotlina in Ljubljansko barje | PODGORICA 1991 | P50360 | 105918 | 469152 | 2013-06-18 | <0,1 | <0,2 | <0,2 | <0,2 | <0,2 | <2 | <0,1 | <0,2 | <0,5 |  | <0,1 | <0,1 | 0.1 | <0,1 | <0,2 | <0,2 | <0,2
1001 Savska kotlina in Ljubljansko barje | JARŠKI PROD (III) JA-3 | P50420 | 105004 | 465716 | 2013-06-18 | <0,1 | <0,2 | <0,2 | <0,2 | <0,2 | <2 | <0,1 | <0,2 | <0,5 |  | <0,1 | <0,1 | 0.1 | <0,1 | <0,2 | <0,2 | <0,2
1001 Savska kotlina in Ljubljansko barje | MERCATOR V1 | P54350 | 104846 | 459831 | 2013-06-19 | <0,1 | <0,2 | <0,2 | <0,2 | <0,2 | <2 | <0,1 | <0,2 | <0,5 |  | <0,1 | <0,1 | 1 | <0,1 | <0,2 | <0,2 | <0,2
1001 Savska kotlina in Ljubljansko barje | MERCATOR V1 | P54350 | 104846 | 459831 | 2013-10-22 | <0,1 | <0,2 | <0,2 | <0,2 | <0,2 | <2 | <0,1 | <0,2 | <0,5 |  | <0,1 | <0,1 | 1 | <0,1 | <0,2 | <0,2 | <0,2
1001 Savska kotlina in Ljubljansko barje | MERCATOR V2 | P54351 | 104846 | 459831 | 2013-06-19 | <0,1 | <0,2 | <0,2 | <0,2 | <0,2 | <2 | <0,1 | <0,2 | <0,5 |  | <0,1 | <0,1 | 0.3 | 0.1 | <0,2 | <0,2 | <0,2
1001 Savska kotlina in Ljubljansko barje | MERCATOR V2 | P54351 | 104846 | 459831 | 2013-10-22 | <0,1 | <0,2 | <0,2 | <0,2 | <0,2 | <2 | <0,1 | <0,2 | <0,5 |  | <0,1 | <0,1 | 0.48 | 0.13 | <0,2 | <0,2 | <0,2
1001 Savska kotlina in Ljubljansko barje | STOŽICE LV-0277 | P54460 | 104761 | 462973 | 2013-06-20 | <0,1 | <0,2 | <0,2 | <0,2 | <0,2 | <2 | <0,1 | <0,2 | <0,5 |  | <0,1 | <0,1 | 0.3 | <0,1 | <0,2 | <0,2 | <0,2
1001 Savska kotlina in Ljubljansko barje | STOŽICE LV-0277 | P54460 | 104761 | 462973 | 2013-10-23 | <0,1 | <0,2 | <0,2 | <0,2 | <0,2 | <2 | <0,1 | <0,2 | <0,5 |  | <0,1 | <0,1 | 0.22 | <0,1 | <0,2 | <0,2 | <0,2
1001 Savska kotlina in Ljubljansko barje | NAVJE-LIMNIGRAF | P54580 | 101914 | 462581 | 2013-06-20 | <0,1 | <0,2 | <0,2 | <0,2 | <0,2 | <2 | <0,1 | <0,2 | <0,5 |  | 0.1 | <0,1 | 0.9 | 0.1 | <0,2 | <0,2 | <0,2
1001 Savska kotlina in Ljubljansko barje | NAVJE-LIMNIGRAF | P54580 | 101914 | 462581 | 2013-10-23 | <0,1 | <0,2 | <0,2 | <0,2 | <0,2 | <2 | <0,1 | <0,2 | <0,5 |  | 0.7 | <0,1 | 0.46 | 0.2 | <0,2 | <0,2 | <0,2
1001 Savska kotlina in Ljubljansko barje | HRASTJE - ŠM1/2D | P54700 | 103449 | 465869 | 2013-06-19 | <0,1 | <0,2 | <0,2 | <0,2 | <0,2 | <2 | <0,1 | <0,2 | <0,5 |  | <0,1 | <0,1 | 1.7 | <0,1 | <0,2 | <0,2 | <0,2
1001 Savska kotlina in Ljubljansko barje | HRASTJE - ŠM1/2D | P54700 | 103449 | 465869 | 2013-10-22 | <0,1 | <0,2 | <0,2 | <0,2 | <0,2 | <2 | <0,1 | <0,2 | <0,5 |  | <0,1 | <0,1 | 1.6 | <0,1 | <0,2 | <0,2 | <0,2
1001 Savska kotlina in Ljubljansko barje | HRASTJE - ŠM1/2C | P54702 | 103449 | 465869 | 2013-06-19 | <0,1 | <0,2 | <0,2 | <0,2 | <0,2 | <2 | <0,1 | <0,2 | <0,5 |  | <0,1 | <0,1 | 0.1 | <0,1 | <0,2 | <0,2 | <0,2
1001 Savska kotlina in Ljubljansko barje | HRASTJE - ŠM1/2C | P54702 | 103449 | 465869 | 2013-10-22 | <0,1 | <0,2 | <0,2 | <0,2 | <0,2 | <2 | <0,1 | <0,2 | <0,5 |  | <0,1 | <0,1 | 0.2 | <0,1 | <0,2 | <0,2 | <0,2
1001 Savska kotlina in Ljubljansko barje | HRASTJE - ŠM1/2B | P54704 | 103449 | 465869 | 2013-06-19 | <0,1 | <0,2 | <0,2 | <0,2 | <0,2 | <2 | <0,1 | <0,2 | <0,5 |  | <0,1 | <0,1 | <0,1 | <0,1 | <0,2 | <0,2 | <0,2
1001 Savska kotlina in Ljubljansko barje | HRASTJE - ŠM1/2B | P54704 | 103449 | 465869 | 2013-10-22 | <0,1 | <0,2 | <0,2 | <0,2 | <0,2 | <2 | <0,1 | <0,2 | <0,5 |  | <0,1 | <0,1 | 0.23 | <0,1 | <0,2 | <0,2 | <0,2
1001 Savska kotlina in Ljubljansko barje | HRASTJE - ŠM1/2A | P54706 | 103449 | 465869 | 2013-06-19 | <0,1 | <0,2 | <0,2 | <0,2 | <0,2 | <2 | <0,1 | <0,2 | <0,5 |  | <0,1 | <0,1 | <0,1 | <0,1 | <0,2 | <0,2 | <0,2
1001 Savska kotlina in Ljubljansko barje | HRASTJE - ŠM1/2A | P54706 | 103449 | 465869 | 2013-10-22 | 0.21 | <0,2 | <0,2 | <0,2 | <0,2 | <2 | <0,1 | <0,2 | <0,5 |  | <0,1 | <0,1 | <0,1 | <0,1 | <0,2 | <0,2 | <0,2
1001 Savska kotlina in Ljubljansko barje | HRASTJE (I a) 0344 | P54720 | 102944 | 466549 | 2013-06-18 | <0,1 | <0,2 | <0,2 | <0,2 | <0,2 | <2 | <0,1 | <0,2 | <0,5 |  | <0,1 | <0,1 | 0.5 | 0.2 | <0,2 | <0,2 | <0,2
1001 Savska kotlina in Ljubljansko barje | HRASTJE II-VOD.8 | P54722 | 102920 | 486500 | 2013-10-25 | 0.13 | <0,2 | <0,2 | <0,2 | <0,2 | <2 | <0,1 | <0,2 | <0,5 |  | <0,1 | <0,1 | 0.56 | 0.53 | <0,2 | <0,2 | <0,2
1001 Savska kotlina in Ljubljansko barje | ELOK-ZALOG | P54860 | 101646 | 466263 | 2013-06-18 | <0,1 | <0,2 | <0,2 | <0,2 | <0,2 | <2 | <0,1 | <0,2 | <0,5 |  | <0,1 | <0,1 | 0.1 | <0,1 | <0,2 | <0,2 | <0,2
1001 Savska kotlina in Ljubljansko barje | KOTEKS-ZALOG 0371 | P54900 | 102792 | 470260 | 2013-06-18 | <0,1 | <0,2 | <0,2 | <0,2 | <0,2 | <2 | <0,1 | <0,2 | <0,5 |  | <0,1 | <0,1 | 0.2 | 0.1 | <0,2 | <0,2 | <0,2
1001 Savska kotlina in Ljubljansko barje | KOTEKS-ZALOG 0371 | P54900 | 102792 | 470260 | 2013-10-21 | <0,1 | <0,2 | <0,2 | <0,2 | <0,2 | <2 | <0,1 | <0,2 | <0,5 |  | 0.13 | <0,1 | 0.27 | 0.16 | <0,2 | <0,2 | <0,2
1001 Savska kotlina in Ljubljansko barje | IŠKI VRŠAJ 1Agl | P58060 | 90883 | 461229 | 2013-06-18 | <0,1 | <0,2 | <0,2 | <0,2 | <0,2 | <2 | <0,1 | <0,2 | <0,5 |  | <0,1 | <0,1 | <0,1 | 0.4 | <0,2 | <0,2 | <0,2
1001 Savska kotlina in Ljubljansko barje | IŠKI VRŠAJ 1Agl | P58060 | 90883 | 461229 | 2013-10-25 | <0,1 | <0,2 | <0,2 | <0,2 | <0,2 | <2 | <0,1 | <0,2 | <0,5 |  | <0,1 | <0,1 | <0,1 | 0.61 | <0,2 | <0,2 | <0,2
1001 Savska kotlina in Ljubljansko barje | OP-1 | P58150 | 93330 | 460680 | 2013-06-20 | <0,1 | <0,2 | <0,2 | <0,2 | <0,2 | <2 | <0,1 | <0,2 | <0,5 |  | <0,1 | <0,1 | <0,1 | 0.4 | 0.3 | <0,2 | <0,2
1001 Savska kotlina in Ljubljansko barje | OP-1 | P58150 | 93330 | 460680 | 2013-10-23 | <0,1 | <0,2 | <0,2 | <0,2 | <0,2 | <2 | <0,1 | <0,2 | <0,5 |  | <0,1 | <0,1 | <0,1 | 0.85 | 0.62 | <0,2 | <0,2
1002 Savinjska kotlina | GOTOVLJE 0800 | P30240 | 123848 | 512447 | 2013-06-10 | <0,1 | <0,2 | <0,2 | <0,2 | <0,2 | <2 | <0,1 | <0,2 | <0,5 |  | <0,1 | <0,1 | <0,1 | <0,1 | <0,2 | <0,2 | <0,2
1002 Savinjska kotlina | GOTOVLJE 0800 | P30240 | 123848 | 512447 | 2013-10-15 | <0,1 | <0,2 | <0,2 | <0,2 | <0,2 | <2 | <0,1 | <0,2 | <0,5 |  | <0,1 | <0,1 | <0,1 | <0,1 | <0,2 | <0,2 | <0,2
1002 Savinjska kotlina | LEVEC VC-1772 | P30660 | 122252 | 516922 | 2013-06-12 | <0,1 | <0,2 | <0,2 | <0,2 | <0,2 | <2 | <0,1 | <0,2 | <0,5 |  | <0,1 | <0,1 | 6.2 | <0,1 | <0,2 | <0,2 | <0,2
1002 Savinjska kotlina | LEVEC VC-1772 | P30660 | 122252 | 516922 | 2013-10-15 | <0,1 | <0,2 | <0,2 | <0,2 | <0,2 | <2 | <0,1 | <0,2 | <0,5 |  | <0,1 | <0,1 | 9 | <0,1 | <0,2 | <0,2 | <0,2
1002 Savinjska kotlina | LEVEC AMP P-1 | P30679 | 121773 | 517007 | 2013-06-12 | <0,1 | <0,2 | <0,2 | <0,2 | <0,2 | <2 | <0,1 | <0,2 | <0,5 |  | <0,1 | <0,1 | 0.2 | <0,1 | <0,2 | <0,2 | <0,2
1002 Savinjska kotlina | LEVEC AMP P-1 | P30679 | 121773 | 517007 | 2013-10-15 | <0,1 | <0,2 | <0,2 | <0,2 | <0,2 | <2 | <0,1 | <0,2 | <0,5 |  | <0,1 | <0,1 | 0.17 | <0,1 | <0,2 | <0,2 | <0,2
1002 Savinjska kotlina | ČRPALIŠČE ROJE | P30690 | 122461 | 509939 | 2013-06-11 | <0,1 | <0,2 | <0,2 | <0,2 | <0,2 | <2 | <0,1 | <0,2 | <0,5 |  | <0,1 | <0,1 | 0.2 | <0,1 | <0,2 | <0,2 | <0,2
1002 Savinjska kotlina | MEDLOG 1941 | P30721 | 123045 | 517746 | 2013-06-12 | 0.9 | <0,2 | <0,2 | <0,2 | <0,2 | <2 | <0,1 | <0,2 | <0,5 |  | <0,1 | <0,1 | <0,1 | <0,1 | <0,2 | <0,2 | <0,2
1002 Savinjska kotlina | MEDLOG 1941 | P30721 | 123045 | 517746 | 2013-10-14 | 0.21 | <0,2 | <0,2 | <0,2 | <0,2 | <2 | <0,1 | <0,2 | <0,5 |  | <0,1 | <0,1 | <0,1 | <0,1 | <0,2 | <0,2 | <0,2
1002 Savinjska kotlina | MEDLOG, vodnjak A | P30723 | 121358 | 517757 | 2013-06-12 | <0,1 | <0,2 | <0,2 | <0,2 | <0,2 | <2 | <0,1 | <0,2 | <0,5 |  | <0,1 | <0,1 | 0.9 | <0,1 | <0,2 | <0,2 | <0,2
1002 Savinjska kotlina | MEDLOG, vodnjak A | P30723 | 121358 | 517757 | 2013-10-14 | <0,1 | <0,2 | <0,2 | <0,2 | <0,2 | <2 | <0,1 | <0,2 | <0,5 |  | <0,1 | <0,1 | 1.1 | <0,1 | <0,2 | <0,2 | <0,2
1003 Krška kotlina | VRBINA NE-1077 | P62060 | 88487 | 539722 | 2013-05-27 | <2 | <1 | <0,3 | <0,3 | <0,2 | <5 | <0,4 | <0,2 | <0,7 | <0,9 | <0,5 | <0,4 | 1.3 | <0,2 | <0,5 | <0,7 | <0,7
1003 Krška kotlina | VRBINA NE-1077 | P62060 | 88487 | 539722 | 2013-09-16 | <2 | <1 | <0,3 | <0,3 | <0,2 | <5 | <0,4 | <0,2 | <0,7 | <0,9 | <0,5 | <0,4 | 1.6 | <0,2 | <0,5 | <0,7 | <0,7
1003 Krška kotlina | SP.STARI GRAD NE-1177 | P62120 | 87870 | 540900 | 2013-05-27 | <2 | <1 | <0,3 | <0,3 | <0,2 | <5 | <0,4 | <0,2 | <0,7 | <0,9 | <0,5 | <0,4 | 0.5 | <0,2 | <0,5 | <0,7 | <0,7
1003 Krška kotlina | SP.STARI GRAD NE-1177 | P62120 | 87870 | 540900 | 2013-09-16 | <2 | <1 | <0,3 | <0,3 | <0,2 | <5 | <0,4 | <0,2 | <0,7 | <0,9 | <0,5 | <0,4 | 0.5 | <0,2 | <0,5 | <0,7 | <0,7
1003 Krška kotlina | DRNOVO | P66120 | 86797 | 537438 | 2013-05-28 | <2 | <1 | <0,3 | <0,3 | <0,2 | <5 | <0,4 | <0,2 | <0,7 | <0,9 | <0,5 | <0,4 | <0,06 | <0,2 | <0,5 | <0,7 | <0,7
1003 Krška kotlina | BREGE - črpališče | P66242 | 86882 | 539329 | 2013-05-27 | <2 | <1 | <0,3 | <0,3 | <0,2 | <5 | <0,4 | <0,2 | <0,7 | <0,9 | <0,5 | <0,4 | <0,06 | <0,2 | <0,5 | <0,7 | <0,7
1003 Krška kotlina | BREGE - črpališče | P66242 | 86882 | 539329 | 2013-09-16 | <2 | <1 | <0,3 | <0,3 | <0,2 | <5 | <0,4 | <0,2 | <0,7 | <0,9 | <0,5 | <0,4 | <0,06 | <0,2 | <0,5 | <0,7 | <0,7
1003 Krška kotlina | CERKLJE 0112 | P66302 | 83046 | 540952 | 2013-05-27 | <2 | <1 | <0,3 | <0,3 | <0,2 | <5 | <0,4 | <0,2 | <0,7 | <0,9 | <0,5 | <0,4 | 0.4 | <0,2 | <0,5 | <0,7 | <0,7
1003 Krška kotlina | CERKLJE 0112 | P66302 | 83046 | 540952 | 2013-09-16 | <2 | <1 | <0,3 | <0,3 | <0,2 | <5 | <0,4 | <0,2 | <0,7 | <0,9 | <0,5 | <0,4 | 0.7 | <0,2 | <0,5 | <0,7 | <0,7
1003 Krška kotlina | PB-6 | P68006 | 83793 | 544553 | 2013-05-28 | <2 | <1 | <0,3 | <0,3 | <0,2 | <5 | <0,4 | <0,2 | <0,7 | <0,9 | <0,5 | <0,4 | <0,06 | <0,2 | <0,5 | <0,7 | <0,7
1003 Krška kotlina | PB-9 | P68009 | 85481 | 541013 | 2013-05-28 | <2 | <1 | <0,3 | <0,3 | <0,2 | <5 | <0,4 | <0,2 | <0,7 | <0,9 | <0,5 | <0,4 | <0,06 | <0,2 | <0,5 | <0,7 | <0,7
1003 Krška kotlina | PB-20 | P68020 | 85239 | 545180 | 2013-05-28 | <2 | <1 | <0,3 | <0,3 | <0,2 | <5 | <0,4 | <0,2 | <0,7 | <0,9 | <0,5 | <0,4 | <0,06 | <0,2 | <0,5 | <0,7 | <0,7
1003 Krška kotlina | ČATEŽ M32 | P70060 | 83139 | 548528 | 2013-05-27 | <2 | <1 | <0,3 | <0,3 | <0,2 | <5 | <0,4 | <0,2 | <0,7 | <0,9 | <0,5 | <0,4 | <0,06 | <0,2 | <0,5 | <0,7 | <0,7
3012 Dravska kotlina | VRBANSKI PLATO 16 | P14030 | 158525 | 548450 | 2013-05-27 | <0,1 | <0,2 | <0,2 | <0,2 | <0,2 | <2 | <0,1 | <0,2 | <0,5 |  | 0.1 | <0,1 | 0.3 | 0.2 | <0,2 | <0,2 | <0,2
3012 Dravska kotlina | TEZNO | P18020 | 153642 | 552340 | 2013-05-30 | 0.3 | <0,2 | <0,2 | <0,2 | <0,2 | <2 | <0,1 | <0,2 | <0,5 |  | 4.1 | <0,1 | 4.1 | 1.5 | 0.4 | 0.3 | <0,2
3012 Dravska kotlina | TEZNO | P18020 | 153642 | 552340 | 2013-10-03 | <0,1 | <0,2 | <0,2 | <0,2 | <0,2 | <2 | <0,1 | <0,2 | <0,5 |  | 0.23 | <0,1 | 0.37 | 0.2 | <0,2 | <0,2 | <0,2
3012 Dravska kotlina | ROGOZA Rog-1/10 | P18201 | 151412 | 552973 | 2013-05-30 | <0,1 | <0,2 | <0,2 | <0,2 | <0,2 | <2 | <0,1 | <0,2 | <0,5 |  | <0,1 | <0,1 | <0,1 | <0,1 | <0,2 | <0,2 | <0,2
3012 Dravska kotlina | RAČE Rač-1/10 | P18422 | 146264 | 552617 | 2013-05-29 | <0,1 | <0,2 | <0,2 | <0,2 | <0,2 | <2 | <0,1 | <0,2 | <0,5 |  | <0,1 | <0,1 | <0,1 | <0,1 | <0,2 | <0,2 | <0,2
3012 Dravska kotlina | STARŠE Sta-1/10 | P18501 | 146841 | 558520 | 2013-05-30 | <0,1 | <0,2 | <0,2 | <0,2 | <0,2 | <2 | <0,1 | <0,2 | <0,5 |  | <0,1 | <0,1 | <0,1 | <0,1 | <0,2 | <0,2 | <0,2
3012 Dravska kotlina | PODOVA Pod-2/10 | P18550 | 144519 | 555555 | 2013-05-30 | <0,1 | <0,2 | <0,2 | <0,2 | <0,2 | <2 | <0,1 | <0,2 | <0,5 |  | <0,1 | <0,1 | 0.1 | <0,1 | <0,2 | <0,2 | <0,2
3012 Dravska kotlina | KUNGOTA (Ku-1/09) | P18782 | 142561 | 560722 | 2013-05-30 | 0.1 | <0,2 | <0,2 | <0,2 | <0,2 | <2 | <0,1 | <0,2 | <0,5 |  | <0,1 | <0,1 | <0,1 | 0.1 | <0,2 | <0,2 | <0,2
4016 Murska kotlina | ČRNCI Črn-2/10 | P02061 | 174478 | 568740 | 2013-06-06 | <0,1 | <0,2 | <0,2 | <0,2 | <0,2 | <2 | <0,1 | <0,2 | <0,5 |  | <0,1 | <0,1 | <0,1 | <0,1 | <0,2 | <0,2 | <0,2
4016 Murska kotlina | ŽEPOVCI Žep-2/10 | P02070 | 173019 | 566795 | 2013-06-06 | <0,1 | <0,2 | <0,2 | <0,2 | <0,2 | <2 | <0,1 | <0,2 | <0,5 |  | <0,1 | <0,1 | <0,1 | <0,1 | <0,2 | <0,2 | <0,2
4016 Murska kotlina | M. SEGOVCI | P02120 | 171941 | 570790 | 2013-06-06 | <0,1 | <0,2 | <0,2 | <0,2 | <0,2 | <2 | <0,1 | <0,2 | <0,5 |  | <0,1 | <0,1 | 0.5 | <0,1 | <0,2 | <0,2 | <0,2
4016 Murska kotlina | RANKOVCI 3371 | P06060 | 170602 | 583283 | 2013-06-03 | <0,1 | <0,2 | <0,2 | <0,2 | <0,2 | <2 | <0,1 | <0,2 | <0,5 |  | <0,1 | <0,1 | 0.4 | <0,1 | <0,2 | <0,2 | <0,2
4016 Murska kotlina | KROG | P06120 | 163915 | 586054 | 2013-06-04 | <0,1 | <0,2 | <0,2 | <0,2 | <0,2 | <2 | <0,1 | <0,2 | <0,5 |  | <0,1 | <0,1 | 0.1 | <0,1 | <0,2 | <0,2 | <0,2
4016 Murska kotlina | RAKIČAN (Ra-1/09) | P06302 | 168250 | 591544 | 2013-06-03 | 0.1 | <0,2 | <0,2 | <0,2 | <0,2 | <2 | <0,1 | <0,2 | <0,5 |  | 57 | 0.3 | 150 | 1.8 | <0,2 | <0,2 | <0,2
4016 Murska kotlina | RAKIČAN (Ra-1/09) | P06302 | 168250 | 591544 | 2013-10-07 | <0,1 | <0,2 | <0,2 | <0,2 | <0,2 | <2 | <0,1 | <0,2 | <0,5 |  | 75 | 0.22 | 120 | 1.5 | <0,2 | <0,2 | <0,2
4016 Murska kotlina | LIPOVCI 2271 | P06360 | 165176 | 594133 | 2013-06-04 | <0,1 | <0,2 | <0,2 | <0,2 | <0,2 | <2 | <0,1 | <0,2 | <0,5 |  | <0,1 | <0,1 | 0.8 | <0,1 | <0,2 | <0,2 | <0,2
4016 Murska kotlina | LIPOVCI 2271 | P06360 | 165176 | 594133 | 2013-10-08 | <0,1 | <0,2 | <0,2 | <0,2 | <0,2 | <2 | <0,1 | <0,2 | <0,5 |  | <0,1 | <0,1 | 0.18 | <0,1 | <0,2 | <0,2 | <0,2
4016 Murska kotlina | ODRANCI (Od-1/09) | P06610 | 161730 | 598458 | 2013-06-07 | <0,1 | <0,2 | <0,2 | <0,2 | <0,2 | <2 | <0,1 | <0,2 | <0,5 |  | <0,1 | <0,1 | 0.4 | 0.2 | <0,2 | <0,2 | <0,2
4016 Murska kotlina | ODRANCI (Od-1/09) | P06610 | 161730 | 598458 | 2013-10-08 | <0,1 | <0,2 | <0,2 | <0,2 | <0,2 | <2 | <0,1 | <0,2 | <0,5 |  | <0,1 | <0,1 | 0.45 | 0.22 | <0,2 | <0,2 | <0,2
4016 Murska kotlina | ZGORNJE KRAPJE (ZK-1/09) | P10241 | 158420 | 591872 | 2013-06-03 | <0,1 | <0,2 | <0,2 | <0,2 | <0,2 | <2 | <0,1 | <0,2 | <0,5 |  | <0,1 | <0,1 | 0.1 | <0,1 | <0,2 | <0,2 | <0,2
4016 Murska kotlina | VEŠČICA (Ve-1/09) | P10361 | 154572 | 596759 | 2013-06-03 | <0,1 | <0,2 | <0,2 | <0,2 | <0,2 | <2 | <0,1 | <0,2 | <0,5 |  | <0,1 | <0,1 | <0,1 | <0,1 | <0,2 | <0,2 | <0,2
5019 Obala in Kras z Brkini | BRESTOVICA | I17041 | 75347 | 391448 | 2013-05-29 | <2 | <1 | <0,3 | <0,3 | <0,2 | <5 | <0,4 | <0,2 | <0,7 | <0,9 | <0,5 | <0,4 | <0,06 | <0,2 | <0,5 | <0,7 | <0,7
6021 Goriška Brda in Trnovsko-Banjška planota | MIREN 0330 | P74180 | 84802 | 392524 | 2013-05-29 | <2 | <1 | <0,3 | <0,3 | <0,2 | <5 | <0,4 | <0,2 | <0,7 | <0,9 | <0,5 | <0,4 | 0.06 | 0.2 | <0,5 | <0,7 | <0,7
6021 Goriška Brda in Trnovsko-Banjška planota | MIREN 0330 | P74180 | 84802 | 392524 | 2013-09-18 | <2 | <1 | <0,3 | <0,3 | <0,2 | <5 | <0,4 | <0,2 | <0,7 | <0,9 | <0,5 | <0,4 | 0.1 | 0.4 | <0,5 | <0,7 | <0,7
6021 Goriška Brda in Trnovsko-Banjška planota | OREHOVLJE 0420 | P74240 | 83590 | 392710 | 2013-05-29 | <2 | <1 | <0,3 | <0,3 | <0,2 | <5 | <0,4 | <0,2 | <0,7 | <0,9 | <0,5 | <0,4 | <0,06 | <0,2 | <0,5 | <0,7 | <0,7